## Sheet1
| Type | Air temperature [K] | Process temperature [K] | Rotational speed [rpm] | Torque [Nm] | Tool wear [min] | Target | 0 Type
0 | M | 298.1 | 308.6 | 1551 | 42.8 | 0 | 0 | 1
1 | L | 298.2 | 308.7 | 1408 | 46.3 | 3 | 0 | 1
2 | L | 298.1 | 308.5 | 1498 | 49.4 | 5 | 0 | 1
3 | L | 298.2 | 308.6 | 1433 | 39.5 | 7 | 0 | 1
4 | L | 298.2 | 308.7 | 1408 | 40 | 9 | 0 | 1
5 | M | 298.1 | 308.6 | 1425 | 41.9 | 11 | 0 | 1
6 | L | 298.1 | 308.6 | 1558 | 42.4 | 14 | 0 | 1
7 | L | 298.1 | 308.6 | 1527 | 40.2 | 16 | 0 | 1
8 | M | 298.3 | 308.7 | 1667 | 28.6 | 18 | 0 | 1
9 | M | 298.5 | 309 | 1741 | 28 | 21 | 0 | 1
10 | H | 298.4 | 308.9 | 1782 | 23.9 | 24 | 0 | 1
11 | H | 298.6 | 309.1 | 1423 | 44.3 | 29 | 0 | 1
12 | M | 298.6 | 309.1 | 1339 | 51.1 | 34 | 0 | 1
13 | M | 298.6 | 309.2 | 1742 | 30 | 37 | 0 | 1
14 | L | 298.6 | 309.2 | 2035 | 19.6 | 40 | 0 | 1
15 | L | 298.6 | 309.2 | 1542 | 48.4 | 42 | 0 | 1
16 | M | 298.6 | 309.2 | 1311 | 46.6 | 44 | 0 | 1
17 | M | 298.7 | 309.2 | 1410 | 45.6 | 47 | 0 | 1
18 | H | 298.8 | 309.2 | 1306 | 54.5 | 50 | 0 | 1
19 | M | 298.9 | 309.3 | 1632 | 32.5 | 55 | 0 | 1
20 | H | 298.9 | 309.3 | 1375 | 42.7 | 58 | 0 | 1
21 | L | 298.8 | 309.3 | 1450 | 44.8 | 63 | 0 | 1
22 | M | 298.9 | 309.3 | 1581 | 30.7 | 65 | 0 | 1
23 | L | 299 | 309.4 | 1758 | 25.7 | 68 | 0 | 1
24 | M | 299 | 309.4 | 1561 | 37.3 | 70 | 0 | 1
25 | L | 299 | 309.5 | 1861 | 23.3 | 73 | 0 | 1
26 | L | 299.1 | 309.5 | 1512 | 39 | 75 | 0 | 1
27 | H | 299.1 | 309.4 | 1811 | 24.6 | 77 | 0 | 1
28 | L | 299.1 | 309.4 | 1439 | 44.2 | 82 | 0 | 1
29 | L | 299 | 309.4 | 1693 | 30.1 | 84 | 0 | 1
30 | M | 299.1 | 309.5 | 1339 | 48.2 | 86 | 0 | 1
31 | L | 299 | 309.4 | 1798 | 25.5 | 89 | 0 | 1
32 | L | 299 | 309.4 | 1419 | 48.3 | 91 | 0 | 1
33 | L | 298.9 | 309.3 | 1665 | 32.5 | 93 | 0 | 1
34 | M | 298.8 | 309.1 | 1559 | 34.7 | 95 | 0 | 1
35 | M | 298.8 | 309.2 | 1452 | 48.6 | 98 | 0 | 1
36 | M | 298.9 | 309.2 | 1581 | 36.7 | 101 | 0 | 1
37 | L | 298.8 | 309.1 | 1439 | 39.2 | 104 | 0 | 1
38 | H | 298.9 | 309.2 | 1379 | 50.7 | 106 | 0 | 1
39 | L | 298.8 | 309.1 | 1350 | 52.5 | 111 | 0 | 1
40 | L | 298.8 | 309.1 | 1362 | 45.4 | 113 | 0 | 1
41 | L | 298.8 | 309.1 | 1368 | 50.8 | 115 | 0 | 1
42 | M | 298.8 | 309.1 | 1368 | 49.1 | 117 | 0 | 1
43 | H | 298.8 | 309.2 | 1372 | 48.5 | 120 | 0 | 1
44 | M | 298.8 | 309.1 | 1472 | 47.5 | 125 | 0 | 1
45 | L | 298.8 | 309.1 | 1489 | 49.1 | 128 | 0 | 1
46 | M | 298.7 | 309 | 1843 | 25.8 | 130 | 0 | 1
47 | L | 298.8 | 309.1 | 1418 | 46.3 | 133 | 0 | 1
48 | H | 298.8 | 309.2 | 1425 | 53.9 | 135 | 0 | 1
49 | M | 298.9 | 309.2 | 1412 | 44.1 | 140 | 0 | 1
50 | L | 298.9 | 309.1 | 2861 | 4.6 | 143 | 1 | 0
51 | L | 298.9 | 309.1 | 1383 | 54.9 | 145 | 0 | 1
52 | H | 298.8 | 309 | 1497 | 43.8 | 147 | 0 | 1
53 | L | 298.7 | 309 | 1565 | 35.1 | 152 | 0 | 1
54 | L | 298.7 | 309 | 1691 | 30.1 | 154 | 0 | 1
55 | L | 298.8 | 309.1 | 1512 | 40.7 | 156 | 0 | 1
56 | L | 298.8 | 309.1 | 1477 | 42.4 | 158 | 0 | 1
57 | L | 298.8 | 309.1 | 1513 | 40.3 | 160 | 0 | 1
58 | M | 298.8 | 309 | 1661 | 29.5 | 162 | 0 | 1
59 | L | 298.8 | 309.1 | 1378 | 54.4 | 165 | 0 | 1
60 | L | 298.8 | 309.1 | 1393 | 52.6 | 167 | 0 | 1
61 | M | 298.8 | 309 | 1592 | 38.2 | 169 | 0 | 1
62 | L | 298.8 | 309 | 1829 | 22.9 | 172 | 0 | 1
63 | M | 298.9 | 309 | 1812 | 25.9 | 174 | 0 | 1
64 | L | 299 | 309.1 | 1523 | 38.6 | 177 | 0 | 1
65 | L | 299 | 309.1 | 1394 | 45.1 | 179 | 0 | 1
66 | M | 298.9 | 308.9 | 1679 | 28.7 | 181 | 0 | 1
67 | H | 298.8 | 308.9 | 1466 | 44.1 | 184 | 0 | 1
68 | L | 298.8 | 308.9 | 1527 | 32.4 | 189 | 0 | 1
69 | L | 298.9 | 309 | 1410 | 65.7 | 191 | 1 | 0
70 | M | 298.9 | 309 | 1924 | 22.6 | 193 | 0 | 1
71 | L | 298.9 | 309.1 | 1452 | 45.5 | 196 | 0 | 1
72 | L | 298.9 | 309.1 | 1369 | 44.4 | 198 | 0 | 1
73 | L | 299 | 309.1 | 1592 | 35 | 200 | 0 | 1
74 | L | 298.9 | 309 | 1601 | 32.3 | 202 | 0 | 1
75 | L | 298.8 | 308.9 | 1379 | 46.7 | 204 | 0 | 1
76 | L | 298.8 | 308.9 | 1461 | 47.9 | 206 | 0 | 1
77 | L | 298.8 | 308.9 | 1455 | 41.3 | 208 | 1 | 0
78 | L | 298.8 | 308.9 | 1398 | 51.5 | 0 | 0 | 1
79 | L | 298.8 | 308.9 | 1402 | 37.9 | 2 | 0 | 1
80 | H | 298.8 | 308.8 | 1445 | 49.9 | 4 | 0 | 1
81 | L | 298.9 | 308.9 | 1450 | 47.5 | 9 | 0 | 1
82 | L | 298.9 | 308.9 | 1453 | 40.8 | 11 | 0 | 1
83 | L | 299 | 309 | 1469 | 40.1 | 13 | 0 | 1
84 | L | 298.9 | 308.9 | 1422 | 47.6 | 15 | 0 | 1
85 | M | 299 | 309 | 1804 | 26.8 | 17 | 0 | 1
86 | H | 299 | 309 | 1436 | 43.9 | 20 | 0 | 1
87 | L | 299 | 309 | 1544 | 31.8 | 25 | 0 | 1
88 | M | 299 | 309 | 1419 | 45.2 | 27 | 0 | 1
89 | M | 298.9 | 308.9 | 1487 | 39.5 | 30 | 0 | 1
90 | L | 298.9 | 308.9 | 1753 | 25.8 | 33 | 0 | 1
91 | L | 298.9 | 308.9 | 1830 | 24.9 | 35 | 0 | 1
92 | M | 298.9 | 308.9 | 1727 | 27.1 | 37 | 0 | 1
93 | L | 299.1 | 309 | 1450 | 43 | 40 | 0 | 1
94 | L | 299 | 308.9 | 1622 | 31.9 | 42 | 0 | 1
95 | M | 299 | 309 | 1351 | 52.2 | 44 | 0 | 1
96 | M | 299 | 309 | 1575 | 35.3 | 47 | 0 | 1
97 | M | 298.9 | 308.9 | 1750 | 29.9 | 50 | 0 | 1
98 | L | 298.9 | 308.8 | 1529 | 32.7 | 53 | 0 | 1
99 | L | 298.8 | 308.8 | 1523 | 44.4 | 55 | 0 | 1
100 | L | 298.8 | 308.9 | 1852 | 25 | 57 | 0 | 1
101 | L | 298.8 | 308.8 | 1991 | 20.7 | 59 | 0 | 1
102 | L | 298.8 | 308.8 | 1555 | 40.6 | 61 | 0 | 1
103 | M | 298.8 | 308.8 | 1441 | 40.5 | 63 | 0 | 1
104 | L | 298.8 | 308.7 | 1450 | 43.4 | 66 | 0 | 1
105 | L | 298.8 | 308.7 | 1591 | 31.1 | 68 | 0 | 1
106 | L | 298.8 | 308.7 | 1445 | 48.5 | 70 | 0 | 1
107 | M | 298.8 | 308.8 | 1497 | 46.8 | 72 | 0 | 1
108 | H | 298.9 | 308.8 | 1621 | 32.7 | 75 | 0 | 1
109 | L | 298.9 | 308.7 | 1572 | 34.1 | 80 | 0 | 1
110 | L | 298.8 | 308.6 | 1872 | 22.5 | 82 | 0 | 1
111 | H | 298.7 | 308.6 | 1499 | 43.5 | 84 | 0 | 1
112 | M | 298.8 | 308.7 | 1498 | 39.5 | 89 | 0 | 1
113 | M | 298.8 | 308.6 | 1486 | 41.9 | 92 | 0 | 1
114 | L | 298.8 | 308.6 | 1680 | 29.4 | 95 | 0 | 1
115 | L | 298.8 | 308.6 | 1431 | 45.7 | 97 | 0 | 1
116 | L | 298.9 | 308.7 | 1564 | 34.1 | 99 | 0 | 1
117 | L | 298.8 | 308.6 | 1599 | 33 | 101 | 0 | 1
118 | M | 298.8 | 308.6 | 1707 | 28.1 | 103 | 0 | 1
119 | L | 298.7 | 308.5 | 1467 | 40.7 | 106 | 0 | 1
120 | L | 298.9 | 308.7 | 1433 | 44.7 | 108 | 0 | 1
121 | L | 298.9 | 308.7 | 1558 | 41.2 | 110 | 0 | 1
122 | L | 299 | 308.8 | 1310 | 50.7 | 112 | 0 | 1
123 | L | 298.9 | 308.7 | 1546 | 43.4 | 114 | 0 | 1
124 | L | 298.9 | 308.7 | 1727 | 29.4 | 116 | 0 | 1
125 | L | 298.9 | 308.6 | 1560 | 32.2 | 118 | 0 | 1
126 | L | 299 | 308.6 | 1329 | 60.5 | 120 | 0 | 1
127 | L | 298.9 | 308.6 | 1413 | 46.5 | 122 | 0 | 1
128 | L | 299 | 308.6 | 1587 | 38.6 | 124 | 0 | 1
129 | L | 298.9 | 308.5 | 1559 | 34.3 | 126 | 0 | 1
130 | L | 298.8 | 308.4 | 1473 | 41.1 | 128 | 0 | 1
131 | L | 298.8 | 308.4 | 1737 | 27.7 | 130 | 0 | 1
132 | M | 298.7 | 308.4 | 1441 | 43.2 | 132 | 0 | 1
133 | M | 298.7 | 308.4 | 1430 | 49.6 | 135 | 0 | 1
134 | L | 298.8 | 308.4 | 1369 | 53 | 138 | 0 | 1
135 | M | 298.8 | 308.5 | 1711 | 28.5 | 140 | 0 | 1
136 | H | 298.7 | 308.5 | 1420 | 45.7 | 143 | 0 | 1
137 | L | 298.7 | 308.6 | 1297 | 55.3 | 148 | 0 | 1
138 | H | 298.8 | 308.6 | 1449 | 49.4 | 150 | 0 | 1
139 | L | 298.8 | 308.6 | 1268 | 55.8 | 155 | 0 | 1
140 | L | 298.8 | 308.6 | 1511 | 36.1 | 157 | 0 | 1
141 | L | 298.7 | 308.5 | 1544 | 35.2 | 159 | 0 | 1
142 | M | 298.6 | 308.4 | 1778 | 28.2 | 161 | 0 | 1
143 | H | 298.6 | 308.4 | 1407 | 50.5 | 164 | 0 | 1
144 | M | 298.6 | 308.4 | 1391 | 42.4 | 169 | 0 | 1
145 | L | 298.5 | 308.4 | 1513 | 33.6 | 172 | 0 | 1
146 | H | 298.5 | 308.4 | 1612 | 36.1 | 174 | 0 | 1
147 | L | 298.4 | 308.4 | 1515 | 40.1 | 179 | 0 | 1
148 | M | 298.3 | 308.3 | 1379 | 48 | 181 | 0 | 1
149 | L | 298.4 | 308.3 | 1473 | 39.9 | 184 | 0 | 1
150 | L | 298.4 | 308.3 | 1422 | 42.7 | 186 | 0 | 1
151 | M | 298.4 | 308.2 | 1463 | 37.6 | 188 | 0 | 1
152 | M | 298.4 | 308.2 | 1584 | 41 | 191 | 0 | 1
153 | L | 298.4 | 308.2 | 1850 | 27 | 194 | 0 | 1
154 | L | 298.4 | 308.2 | 1528 | 36.2 | 196 | 0 | 1
155 | H | 298.4 | 308.2 | 1987 | 19.8 | 198 | 0 | 1
156 | M | 298.4 | 308.1 | 1495 | 46 | 203 | 0 | 1
157 | H | 298.4 | 308.2 | 1478 | 43.5 | 206 | 0 | 1
158 | M | 298.4 | 308.2 | 1499 | 40 | 211 | 0 | 1
159 | L | 298.4 | 308.2 | 1471 | 47 | 214 | 0 | 1
160 | L | 298.4 | 308.2 | 1282 | 60.7 | 216 | 1 | 0
161 | L | 298.3 | 308.1 | 1412 | 52.3 | 218 | 1 | 0
162 | L | 298.3 | 308.1 | 1586 | 35.5 | 0 | 0 | 1
163 | M | 298.4 | 308.2 | 1468 | 43.8 | 2 | 0 | 1
164 | M | 298.5 | 308.3 | 1440 | 43.6 | 5 | 0 | 1
165 | L | 298.5 | 308.4 | 1733 | 26 | 8 | 0 | 1
166 | H | 298.4 | 308.2 | 1612 | 32.6 | 10 | 0 | 1
167 | H | 298.4 | 308.3 | 1458 | 42.9 | 15 | 0 | 1
168 | L | 298.4 | 308.3 | 1433 | 62.3 | 20 | 1 | 0
169 | L | 298.4 | 308.3 | 1318 | 59.1 | 22 | 0 | 1
170 | M | 298.4 | 308.2 | 1610 | 35 | 24 | 0 | 1
171 | L | 298.2 | 308.1 | 1462 | 50.8 | 27 | 0 | 1
172 | M | 298.1 | 308 | 1924 | 20.8 | 29 | 0 | 1
173 | M | 298.2 | 308 | 1591 | 33.7 | 32 | 0 | 1
174 | L | 298.2 | 308.1 | 1306 | 58.3 | 35 | 0 | 1
175 | L | 298.2 | 308.1 | 1382 | 43.5 | 37 | 0 | 1
176 | L | 298.2 | 308.1 | 1618 | 34.7 | 39 | 0 | 1
177 | L | 298.2 | 308.2 | 1988 | 21.4 | 41 | 0 | 1
178 | L | 298.2 | 308.2 | 1436 | 50.2 | 43 | 0 | 1
179 | L | 298.2 | 308.3 | 1304 | 49.8 | 45 | 0 | 1
180 | L | 298.2 | 308.3 | 1475 | 49.9 | 47 | 0 | 1
181 | H | 298.2 | 308.3 | 1824 | 24.2 | 49 | 0 | 1
182 | M | 298.1 | 308.2 | 1342 | 48.1 | 54 | 0 | 1
183 | L | 298.1 | 308.2 | 1485 | 40.7 | 57 | 0 | 1
184 | L | 298.2 | 308.2 | 1667 | 30.6 | 59 | 0 | 1
185 | L | 298.2 | 308.2 | 1446 | 38.2 | 61 | 0 | 1
186 | L | 298.1 | 308.3 | 1301 | 56 | 63 | 0 | 1
187 | L | 298.2 | 308.4 | 1379 | 43.1 | 65 | 0 | 1
188 | L | 298.3 | 308.5 | 1606 | 33.6 | 67 | 0 | 1
189 | M | 298.3 | 308.4 | 1539 | 43.4 | 69 | 0 | 1
190 | L | 298.2 | 308.4 | 1477 | 49.9 | 72 | 0 | 1
191 | L | 298.2 | 308.4 | 1666 | 34.6 | 74 | 0 | 1
192 | H | 298.2 | 308.4 | 1398 | 51.8 | 76 | 0 | 1
193 | H | 298.2 | 308.4 | 1678 | 34.6 | 81 | 0 | 1
194 | M | 298.2 | 308.5 | 2678 | 10.7 | 86 | 1 | 0
195 | L | 298.3 | 308.5 | 1453 | 42.9 | 89 | 0 | 1
196 | H | 298.3 | 308.6 | 1432 | 49.5 | 91 | 0 | 1
197 | M | 298.4 | 308.6 | 1527 | 40.9 | 96 | 0 | 1
198 | L | 298.4 | 308.7 | 1588 | 35 | 99 | 0 | 1
199 | L | 298.4 | 308.6 | 1433 | 47.1 | 101 | 0 | 1
200 | L | 298.4 | 308.6 | 1609 | 35 | 103 | 0 | 1
201 | L | 298.3 | 308.5 | 1575 | 41.2 | 105 | 0 | 1
202 | M | 298.4 | 308.5 | 1636 | 35.7 | 107 | 0 | 1
203 | L | 298.4 | 308.5 | 1490 | 37.9 | 110 | 0 | 1
204 | L | 298.4 | 308.5 | 1741 | 32.8 | 112 | 0 | 1
205 | M | 298.5 | 308.6 | 1344 | 53 | 114 | 0 | 1
206 | L | 298.5 | 308.7 | 1609 | 35.3 | 117 | 0 | 1
207 | M | 298.4 | 308.7 | 1421 | 60.7 | 119 | 1 | 0
208 | L | 298.4 | 308.6 | 1591 | 36.7 | 122 | 0 | 1
209 | L | 298.4 | 308.6 | 1477 | 44 | 124 | 0 | 1
210 | L | 298.4 | 308.7 | 1523 | 36.1 | 126 | 0 | 1
211 | L | 298.5 | 308.7 | 1575 | 33.9 | 128 | 0 | 1
212 | H | 298.4 | 308.7 | 1344 | 52.9 | 130 | 0 | 1
213 | L | 298.4 | 308.7 | 1386 | 44.9 | 135 | 0 | 1
214 | M | 298.3 | 308.6 | 1589 | 37.1 | 137 | 0 | 1
215 | L | 298.3 | 308.6 | 1548 | 40.3 | 140 | 0 | 1
216 | L | 298.3 | 308.6 | 1499 | 38.3 | 142 | 0 | 1
217 | L | 298.3 | 308.5 | 1664 | 31.6 | 144 | 0 | 1
218 | L | 298.3 | 308.6 | 1447 | 38.1 | 146 | 0 | 1
219 | M | 298.3 | 308.5 | 1434 | 46.2 | 148 | 0 | 1
220 | L | 298.3 | 308.5 | 1416 | 52.7 | 151 | 0 | 1
221 | H | 298.4 | 308.5 | 1827 | 24.3 | 153 | 0 | 1
222 | L | 298.4 | 308.6 | 1304 | 45 | 158 | 0 | 1
223 | L | 298.4 | 308.6 | 1569 | 34.4 | 160 | 0 | 1
224 | L | 298.3 | 308.6 | 1584 | 29.3 | 162 | 0 | 1
225 | L | 298.3 | 308.5 | 1362 | 53.8 | 164 | 0 | 1
226 | L | 298.3 | 308.4 | 1329 | 49.2 | 166 | 0 | 1
227 | L | 298.3 | 308.5 | 1539 | 36.1 | 168 | 0 | 1
228 | M | 298.3 | 308.5 | 1629 | 37.1 | 170 | 0 | 1
229 | L | 298.3 | 308.5 | 1538 | 32.2 | 173 | 0 | 1
230 | L | 298.3 | 308.6 | 1570 | 34.8 | 175 | 0 | 1
231 | L | 298.3 | 308.4 | 1408 | 43.1 | 177 | 0 | 1
232 | L | 298.2 | 308.4 | 1424 | 47.6 | 179 | 0 | 1
233 | L | 298.2 | 308.4 | 1512 | 34.9 | 181 | 0 | 1
234 | L | 298.2 | 308.4 | 1478 | 42.9 | 183 | 0 | 1
235 | M | 298.1 | 308.3 | 1680 | 33.7 | 185 | 0 | 1
236 | L | 298.1 | 308.3 | 1495 | 38.7 | 188 | 0 | 1
237 | M | 298 | 308.1 | 1552 | 36.6 | 190 | 0 | 1
238 | L | 297.9 | 308.1 | 1393 | 50.3 | 193 | 0 | 1
239 | L | 298 | 308.2 | 1611 | 30.6 | 195 | 0 | 1
240 | M | 298 | 308.1 | 1339 | 51.6 | 197 | 0 | 1
241 | L | 298 | 308.1 | 1777 | 24.3 | 200 | 0 | 1
242 | L | 298 | 308.2 | 1348 | 58.8 | 202 | 1 | 0
243 | L | 298 | 308.2 | 1442 | 44.1 | 204 | 0 | 1
244 | M | 298 | 308.2 | 1395 | 49.1 | 206 | 0 | 1
245 | M | 297.9 | 308.1 | 1627 | 31.4 | 209 | 0 | 1
246 | L | 297.9 | 308.1 | 1585 | 33.5 | 212 | 0 | 1
247 | L | 298 | 308.2 | 1469 | 45.5 | 214 | 0 | 1
248 | L | 298 | 308.3 | 1362 | 56.8 | 216 | 1 | 0
249 | L | 298 | 308.3 | 1405 | 56.2 | 218 | 1 | 0
250 | L | 298 | 308.3 | 1662 | 32.7 | 0 | 0 | 1
251 | M | 298 | 308.2 | 1466 | 42.6 | 2 | 0 | 1
252 | L | 298 | 308.2 | 1620 | 35.8 | 5 | 0 | 1
253 | L | 298 | 308.2 | 1357 | 48.2 | 7 | 0 | 1
254 | L | 298 | 308.2 | 1514 | 37.9 | 9 | 0 | 1
255 | L | 298 | 308.2 | 1489 | 40.4 | 11 | 0 | 1
256 | L | 298.1 | 308.3 | 1331 | 63 | 13 | 0 | 1
257 | L | 298 | 308 | 1615 | 29.5 | 15 | 0 | 1
258 | L | 298.1 | 308.2 | 1482 | 37.9 | 17 | 0 | 1
259 | M | 298.1 | 308.2 | 1420 | 63.9 | 19 | 1 | 0
260 | M | 298.2 | 308.3 | 1522 | 49.1 | 22 | 0 | 1
261 | L | 298.1 | 308.2 | 1654 | 32.1 | 25 | 0 | 1
262 | M | 298.1 | 308.2 | 1736 | 26.8 | 27 | 0 | 1
263 | M | 298 | 308.1 | 1587 | 32.3 | 30 | 0 | 1
264 | L | 298.1 | 308.2 | 1390 | 47.5 | 33 | 0 | 1
265 | L | 298 | 308.1 | 1454 | 37.1 | 35 | 0 | 1
266 | H | 298 | 308.1 | 1440 | 43.7 | 37 | 0 | 1
267 | L | 297.9 | 308 | 1954 | 21.1 | 42 | 0 | 1
268 | H | 297.9 | 308 | 1800 | 24.8 | 44 | 0 | 1
269 | L | 298 | 308 | 1524 | 37 | 49 | 0 | 1
270 | H | 298 | 308 | 1520 | 39.6 | 51 | 0 | 1
271 | M | 298.1 | 308.1 | 1452 | 40.8 | 56 | 0 | 1
272 | L | 298.1 | 308.1 | 1484 | 40.4 | 59 | 0 | 1
273 | L | 298.1 | 308 | 1426 | 46 | 61 | 0 | 1
274 | L | 298.1 | 308 | 1652 | 28.5 | 63 | 0 | 1
275 | L | 298 | 308 | 1401 | 54.7 | 65 | 0 | 1
276 | M | 298 | 307.9 | 1750 | 26.6 | 67 | 0 | 1
277 | H | 298 | 308 | 1479 | 50.7 | 70 | 0 | 1
278 | M | 298 | 308 | 1620 | 29.4 | 75 | 0 | 1
279 | L | 298 | 308.1 | 1819 | 23.4 | 78 | 0 | 1
280 | M | 298.1 | 308.1 | 1456 | 43.7 | 80 | 0 | 1
281 | L | 298.1 | 308 | 1626 | 36.5 | 83 | 0 | 1
282 | M | 298.1 | 308.1 | 1390 | 49.8 | 85 | 0 | 1
283 | L | 298.2 | 308.2 | 1469 | 43 | 88 | 0 | 1
284 | L | 298.2 | 308.3 | 2051 | 19.2 | 90 | 0 | 1
285 | L | 298.2 | 308.3 | 1568 | 36 | 92 | 0 | 1
286 | L | 298.2 | 308.3 | 1589 | 33.2 | 94 | 0 | 1
287 | L | 298.2 | 308.3 | 1805 | 31.6 | 96 | 0 | 1
288 | H | 298.2 | 308.4 | 1385 | 42.2 | 98 | 0 | 1
289 | L | 298.1 | 308.4 | 1436 | 46.7 | 103 | 0 | 1
290 | L | 298.1 | 308.4 | 1438 | 45.6 | 105 | 0 | 1
291 | L | 298 | 308.3 | 1473 | 42.6 | 107 | 0 | 1
292 | L | 298.1 | 308.4 | 1335 | 40.2 | 109 | 0 | 1
293 | H | 298.1 | 308.5 | 1392 | 44.8 | 111 | 0 | 1
294 | M | 298.1 | 308.5 | 1372 | 51.1 | 116 | 0 | 1
295 | M | 298.1 | 308.6 | 1716 | 30.7 | 119 | 0 | 1
296 | L | 298 | 308.5 | 1395 | 46.2 | 122 | 0 | 1
297 | L | 298 | 308.5 | 1713 | 25.3 | 124 | 0 | 1
298 | H | 297.9 | 308.5 | 2129 | 18.7 | 126 | 0 | 1
299 | M | 297.8 | 308.3 | 1567 | 35.6 | 131 | 0 | 1
300 | L | 297.8 | 308.4 | 1622 | 38.3 | 134 | 0 | 1
301 | L | 297.7 | 308.4 | 1740 | 27.1 | 136 | 0 | 1
302 | H | 297.8 | 308.4 | 1512 | 35.1 | 138 | 0 | 1
303 | M | 297.8 | 308.4 | 1479 | 43.5 | 143 | 0 | 1
304 | L | 297.8 | 308.4 | 1737 | 27.5 | 146 | 0 | 1
305 | L | 297.8 | 308.4 | 2129 | 19.2 | 148 | 0 | 1
306 | L | 297.8 | 308.4 | 1374 | 47.1 | 150 | 0 | 1
307 | M | 297.8 | 308.4 | 1579 | 36.6 | 152 | 0 | 1
308 | L | 297.9 | 308.5 | 1305 | 47.2 | 155 | 0 | 1
309 | M | 297.9 | 308.5 | 1449 | 40.8 | 157 | 0 | 1
310 | H | 298 | 308.6 | 1526 | 41.8 | 160 | 0 | 1
311 | M | 298 | 308.6 | 1453 | 44.1 | 165 | 0 | 1
312 | L | 297.9 | 308.6 | 1468 | 36 | 168 | 0 | 1
313 | L | 298 | 308.6 | 1313 | 50.8 | 170 | 0 | 1
314 | M | 297.9 | 308.5 | 1300 | 53 | 172 | 0 | 1
315 | L | 297.9 | 308.4 | 1646 | 40.6 | 175 | 0 | 1
316 | L | 297.8 | 308.4 | 1714 | 33.2 | 177 | 0 | 1
317 | L | 297.8 | 308.4 | 1685 | 28.4 | 179 | 0 | 1
318 | L | 297.8 | 308.4 | 1512 | 39.9 | 181 | 0 | 1
319 | L | 297.8 | 308.4 | 1612 | 32.1 | 183 | 0 | 1
320 | H | 297.8 | 308.4 | 1550 | 38.2 | 185 | 0 | 1
321 | L | 297.8 | 308.4 | 1518 | 32.5 | 190 | 0 | 1
322 | L | 297.8 | 308.5 | 1448 | 40 | 192 | 0 | 1
323 | L | 297.8 | 308.5 | 1561 | 46.3 | 194 | 0 | 1
324 | M | 297.8 | 308.5 | 1488 | 41.9 | 196 | 0 | 1
325 | L | 297.8 | 308.5 | 1699 | 27.8 | 199 | 0 | 1
326 | L | 297.7 | 308.5 | 1501 | 41.4 | 201 | 0 | 1
327 | L | 297.7 | 308.5 | 1373 | 56.7 | 203 | 1 | 0
328 | H | 297.6 | 308.4 | 1703 | 31.4 | 205 | 0 | 1
329 | H | 297.7 | 308.5 | 1720 | 29.9 | 210 | 0 | 1
330 | M | 297.6 | 308.4 | 1398 | 41.9 | 215 | 0 | 1
331 | M | 297.6 | 308.4 | 1391 | 51.9 | 218 | 0 | 1
332 | M | 297.6 | 308.3 | 1538 | 40.2 | 0 | 0 | 1
333 | L | 297.5 | 308.2 | 1647 | 31.3 | 3 | 0 | 1
334 | M | 297.5 | 308.1 | 1469 | 44.8 | 5 | 0 | 1
335 | L | 297.4 | 308.1 | 1749 | 25.9 | 8 | 0 | 1
336 | M | 297.6 | 308.2 | 1995 | 20.5 | 10 | 0 | 1
337 | L | 297.6 | 308.3 | 1742 | 27.7 | 13 | 0 | 1
338 | L | 297.5 | 308.2 | 1563 | 38.2 | 15 | 0 | 1
339 | M | 297.5 | 308.2 | 1713 | 32.2 | 17 | 0 | 1
340 | L | 297.4 | 308.1 | 1474 | 39.4 | 20 | 0 | 1
341 | M | 297.4 | 308.2 | 1530 | 32.6 | 22 | 0 | 1
342 | L | 297.4 | 308.2 | 1471 | 46.5 | 25 | 0 | 1
343 | L | 297.5 | 308.3 | 1388 | 48.6 | 27 | 0 | 1
344 | M | 297.5 | 308.2 | 2448 | 13.8 | 29 | 0 | 1
345 | L | 297.5 | 308.3 | 1585 | 32.9 | 32 | 0 | 1
346 | M | 297.5 | 308.3 | 1459 | 45.2 | 34 | 0 | 1
347 | L | 297.5 | 308.3 | 1544 | 40.8 | 37 | 0 | 1
348 | L | 297.6 | 308.3 | 1617 | 31.7 | 39 | 0 | 1
349 | L | 297.6 | 308.3 | 1595 | 34.3 | 41 | 0 | 1
350 | H | 297.6 | 308.3 | 1400 | 44.3 | 43 | 0 | 1
351 | M | 297.6 | 308.4 | 1611 | 31 | 48 | 0 | 1
352 | M | 297.6 | 308.4 | 1507 | 46 | 51 | 0 | 1
353 | H | 297.5 | 308.3 | 1674 | 30 | 54 | 0 | 1
354 | L | 297.6 | 308.3 | 1658 | 34.3 | 59 | 0 | 1
355 | L | 297.6 | 308.3 | 1623 | 36.9 | 61 | 0 | 1
356 | M | 297.6 | 308.4 | 1398 | 48.9 | 63 | 0 | 1
357 | L | 297.6 | 308.4 | 1517 | 34.2 | 66 | 0 | 1
358 | M | 297.6 | 308.3 | 1467 | 36.7 | 68 | 0 | 1
359 | M | 297.6 | 308.3 | 1567 | 34.6 | 71 | 0 | 1
360 | M | 297.5 | 308.3 | 1521 | 38.2 | 74 | 0 | 1
361 | L | 297.5 | 308.3 | 1596 | 36.8 | 77 | 0 | 1
362 | H | 297.6 | 308.3 | 1640 | 30.9 | 79 | 0 | 1
363 | L | 297.6 | 308.3 | 1438 | 47.8 | 84 | 0 | 1
364 | L | 297.6 | 308.4 | 1407 | 55.2 | 86 | 0 | 1
365 | L | 297.6 | 308.4 | 1353 | 57.5 | 88 | 0 | 1
366 | M | 297.6 | 308.5 | 1552 | 40.9 | 90 | 0 | 1
367 | M | 297.6 | 308.4 | 1569 | 38.3 | 93 | 0 | 1
368 | L | 297.5 | 308.4 | 1489 | 39.5 | 96 | 0 | 1
369 | H | 297.5 | 308.4 | 1587 | 36.1 | 98 | 0 | 1
370 | M | 297.5 | 308.3 | 1622 | 37.2 | 103 | 0 | 1
371 | L | 297.5 | 308.4 | 1604 | 38.1 | 106 | 0 | 1
372 | M | 297.4 | 308.3 | 1405 | 51.7 | 108 | 0 | 1
373 | L | 297.4 | 308.3 | 1412 | 42 | 111 | 0 | 1
374 | L | 297.4 | 308.3 | 1431 | 43 | 113 | 0 | 1
375 | L | 297.4 | 308.2 | 1533 | 37.4 | 115 | 0 | 1
376 | M | 297.4 | 308.2 | 1401 | 51.9 | 117 | 0 | 1
377 | M | 297.4 | 308.2 | 1424 | 53.9 | 120 | 0 | 1
378 | L | 297.3 | 308.2 | 1754 | 29.4 | 123 | 0 | 1
379 | L | 297.3 | 308.2 | 1754 | 26.8 | 125 | 0 | 1
380 | L | 297.5 | 308.3 | 2564 | 12.8 | 127 | 1 | 0
381 | L | 297.5 | 308.5 | 1546 | 40.4 | 129 | 0 | 1
382 | L | 297.5 | 308.5 | 1335 | 48 | 131 | 0 | 1
383 | M | 297.5 | 308.6 | 1842 | 27 | 133 | 0 | 1
384 | L | 297.5 | 308.5 | 1712 | 26.8 | 136 | 0 | 1
385 | M | 297.6 | 308.6 | 1414 | 45.4 | 138 | 0 | 1
386 | L | 297.6 | 308.7 | 1319 | 50.9 | 141 | 0 | 1
387 | L | 297.7 | 308.7 | 1249 | 60.4 | 143 | 0 | 1
388 | L | 297.6 | 308.7 | 1455 | 48.2 | 145 | 0 | 1
389 | M | 297.6 | 308.7 | 1408 | 54.8 | 147 | 0 | 1
390 | L | 297.6 | 308.7 | 1460 | 46.7 | 150 | 0 | 1
391 | L | 297.6 | 308.6 | 1491 | 38.1 | 152 | 0 | 1
392 | M | 297.6 | 308.5 | 1490 | 43.4 | 154 | 0 | 1
393 | M | 297.5 | 308.4 | 1350 | 52.2 | 157 | 0 | 1
394 | L | 297.5 | 308.4 | 1528 | 39.9 | 160 | 0 | 1
395 | L | 297.4 | 308.3 | 1571 | 37.7 | 162 | 0 | 1
396 | L | 297.4 | 308.3 | 1490 | 42.6 | 164 | 0 | 1
397 | M | 297.4 | 308.3 | 1774 | 28.9 | 166 | 0 | 1
398 | H | 297.4 | 308.3 | 1502 | 43.6 | 169 | 0 | 1
399 | L | 297.4 | 308.4 | 1392 | 49.7 | 174 | 0 | 1
400 | L | 297.4 | 308.5 | 2100 | 16.9 | 176 | 0 | 1
401 | L | 297.5 | 308.5 | 1722 | 30.4 | 178 | 0 | 1
402 | L | 297.4 | 308.6 | 1678 | 32.3 | 180 | 0 | 1
403 | L | 297.3 | 308.6 | 1273 | 59.8 | 182 | 0 | 1
404 | L | 297.3 | 308.6 | 1297 | 45.9 | 184 | 0 | 1
405 | L | 297.3 | 308.5 | 1350 | 57.6 | 186 | 0 | 1
406 | L | 297.4 | 308.6 | 1439 | 51.9 | 188 | 0 | 1
407 | M | 297.4 | 308.5 | 1600 | 42.1 | 190 | 0 | 1
408 | M | 297.4 | 308.6 | 1434 | 44.4 | 193 | 0 | 1
409 | L | 297.4 | 308.6 | 1459 | 41.3 | 196 | 0 | 1
410 | M | 297.5 | 308.6 | 1472 | 44.9 | 198 | 0 | 1
411 | L | 297.5 | 308.7 | 1429 | 44.3 | 201 | 0 | 1
412 | L | 297.5 | 308.6 | 1388 | 48.2 | 203 | 0 | 1
413 | L | 297.4 | 308.4 | 1573 | 34.5 | 205 | 0 | 1
414 | L | 297.4 | 308.4 | 1588 | 32.5 | 207 | 0 | 1
415 | L | 297.5 | 308.4 | 1511 | 42.8 | 209 | 0 | 1
416 | L | 297.4 | 308.5 | 1495 | 37.8 | 211 | 0 | 1
417 | L | 297.4 | 308.4 | 1394 | 50.1 | 213 | 0 | 1
418 | L | 297.4 | 308.4 | 2151 | 17.7 | 0 | 0 | 1
419 | M | 297.3 | 308.3 | 1501 | 38.2 | 2 | 0 | 1
420 | M | 297.3 | 308.3 | 1301 | 39.6 | 5 | 0 | 1
421 | M | 297.3 | 308.3 | 1657 | 31.1 | 8 | 0 | 1
422 | L | 297.3 | 308.3 | 1333 | 55.2 | 11 | 0 | 1
423 | L | 297.3 | 308.3 | 1484 | 43.9 | 13 | 0 | 1
424 | L | 297.3 | 308.4 | 1430 | 45.7 | 15 | 0 | 1
425 | M | 297.3 | 308.4 | 1665 | 28.9 | 17 | 0 | 1
426 | L | 297.4 | 308.5 | 1501 | 44.9 | 20 | 0 | 1
427 | M | 297.5 | 308.5 | 1496 | 42.2 | 22 | 0 | 1
428 | M | 297.6 | 308.6 | 1595 | 36.9 | 25 | 0 | 1
429 | L | 297.5 | 308.6 | 1208 | 62.3 | 28 | 0 | 1
430 | L | 297.5 | 308.6 | 1596 | 37.1 | 30 | 0 | 1
431 | L | 297.5 | 308.5 | 1446 | 41.9 | 32 | 0 | 1
432 | M | 297.6 | 308.5 | 1466 | 39.7 | 34 | 0 | 1
433 | M | 297.6 | 308.5 | 1848 | 23.7 | 37 | 0 | 1
434 | M | 297.5 | 308.5 | 1484 | 44.7 | 40 | 0 | 1
435 | L | 297.4 | 308.3 | 1493 | 41.2 | 43 | 0 | 1
436 | L | 297.3 | 308.3 | 1504 | 36.3 | 45 | 0 | 1
437 | L | 297.3 | 308.3 | 1538 | 38.5 | 47 | 0 | 1
438 | L | 297.4 | 308.4 | 1341 | 52.2 | 49 | 0 | 1
439 | M | 297.4 | 308.3 | 1535 | 34.6 | 51 | 0 | 1
440 | L | 297.4 | 308.5 | 1389 | 39.2 | 54 | 0 | 1
441 | H | 297.5 | 308.5 | 1393 | 46.6 | 56 | 0 | 1
442 | L | 297.4 | 308.5 | 1399 | 61.5 | 61 | 1 | 0
443 | H | 297.4 | 308.5 | 1469 | 45.1 | 63 | 0 | 1
444 | L | 297.4 | 308.4 | 1582 | 37.2 | 68 | 0 | 1
445 | L | 297.5 | 308.6 | 1793 | 26.7 | 70 | 0 | 1
446 | L | 297.5 | 308.6 | 1452 | 39 | 72 | 0 | 1
447 | M | 297.6 | 308.7 | 1376 | 59.9 | 74 | 0 | 1
448 | L | 297.5 | 308.6 | 1552 | 44.9 | 77 | 0 | 1
449 | L | 297.6 | 308.7 | 1622 | 37.9 | 79 | 0 | 1
450 | M | 297.6 | 308.7 | 1419 | 41.7 | 81 | 0 | 1
451 | H | 297.5 | 308.6 | 1440 | 46.1 | 84 | 0 | 1
452 | M | 297.4 | 308.6 | 1643 | 31 | 89 | 0 | 1
453 | L | 297.4 | 308.7 | 1510 | 36.2 | 92 | 0 | 1
454 | L | 297.4 | 308.7 | 1468 | 46.6 | 94 | 0 | 1
455 | L | 297.4 | 308.7 | 1429 | 57.4 | 96 | 0 | 1
456 | H | 297.3 | 308.7 | 1478 | 47.6 | 98 | 0 | 1
457 | L | 297.4 | 308.6 | 1276 | 53.6 | 103 | 0 | 1
458 | L | 297.3 | 308.6 | 1486 | 42.6 | 105 | 0 | 1
459 | L | 297.4 | 308.6 | 1476 | 42.3 | 107 | 0 | 1
460 | H | 297.3 | 308.6 | 1431 | 42 | 109 | 0 | 1
461 | L | 297.4 | 308.7 | 1402 | 40.2 | 114 | 0 | 1
462 | L | 297.4 | 308.7 | 1433 | 43.4 | 116 | 0 | 1
463 | L | 297.4 | 308.7 | 2874 | 4.2 | 118 | 1 | 0
464 | L | 297.3 | 308.6 | 1511 | 35.7 | 120 | 0 | 1
465 | M | 297.3 | 308.6 | 1456 | 42.9 | 122 | 0 | 1
466 | L | 297.2 | 308.5 | 1550 | 41.5 | 125 | 0 | 1
467 | L | 297.2 | 308.5 | 2182 | 16.5 | 127 | 0 | 1
468 | L | 297.3 | 308.7 | 1619 | 31.6 | 129 | 0 | 1
469 | M | 297.3 | 308.8 | 1586 | 32.7 | 131 | 0 | 1
470 | H | 297.3 | 308.8 | 1499 | 44.2 | 134 | 0 | 1
471 | H | 297.3 | 308.8 | 1419 | 42.4 | 139 | 0 | 1
472 | M | 297.4 | 309 | 1497 | 41.8 | 144 | 0 | 1
473 | M | 297.4 | 309 | 1520 | 37 | 147 | 0 | 1
474 | L | 297.4 | 309.1 | 1478 | 49.8 | 150 | 0 | 1
475 | L | 297.4 | 309.1 | 1380 | 41.1 | 152 | 0 | 1
476 | L | 297.4 | 309 | 1570 | 37.9 | 154 | 0 | 1
477 | H | 297.4 | 309 | 1468 | 41.4 | 156 | 0 | 1
478 | L | 297.4 | 309 | 1833 | 22.6 | 161 | 0 | 1
479 | M | 297.4 | 308.9 | 1323 | 57.3 | 163 | 0 | 1
480 | L | 297.4 | 309 | 1583 | 32 | 166 | 0 | 1
481 | M | 297.3 | 309 | 1556 | 39.5 | 168 | 0 | 1
482 | L | 297.3 | 309 | 1548 | 37.4 | 171 | 0 | 1
483 | L | 297.4 | 309 | 1324 | 56.9 | 173 | 0 | 1
484 | L | 297.4 | 309 | 1568 | 33.7 | 175 | 0 | 1
485 | M | 297.4 | 309 | 1685 | 30.7 | 177 | 0 | 1
486 | M | 297.4 | 309.1 | 1582 | 35.9 | 180 | 0 | 1
487 | M | 297.4 | 309.1 | 1463 | 35 | 183 | 0 | 1
488 | L | 297.4 | 309.2 | 1584 | 42.8 | 186 | 0 | 1
489 | M | 297.5 | 309.2 | 1347 | 55.8 | 188 | 0 | 1
490 | L | 297.4 | 309.2 | 1459 | 37.9 | 191 | 0 | 1
491 | L | 297.4 | 309.2 | 1420 | 45.6 | 193 | 0 | 1
492 | L | 297.5 | 309.3 | 1404 | 43.5 | 195 | 0 | 1
493 | L | 297.5 | 309.3 | 1470 | 38.8 | 197 | 0 | 1
494 | L | 297.6 | 309.4 | 1326 | 49.8 | 199 | 0 | 1
495 | H | 297.5 | 309.3 | 1459 | 49.7 | 201 | 0 | 1
496 | M | 297.5 | 309.2 | 1530 | 40 | 206 | 0 | 1
497 | L | 297.4 | 309 | 1505 | 39.2 | 209 | 0 | 1
498 | L | 297.5 | 309.1 | 1611 | 30.2 | 211 | 0 | 1
499 | L | 297.5 | 309.1 | 1515 | 35.1 | 213 | 0 | 1
500 | M | 297.5 | 309.2 | 1804 | 27.4 | 215 | 0 | 1
501 | M | 297.6 | 309.3 | 1464 | 46.2 | 218 | 0 | 1
502 | L | 297.6 | 309.2 | 1390 | 43.3 | 221 | 0 | 1
503 | M | 297.6 | 309.2 | 1442 | 48.1 | 0 | 0 | 1
504 | M | 297.6 | 309.3 | 1529 | 41.9 | 3 | 0 | 1
505 | L | 297.6 | 309.3 | 1610 | 35 | 6 | 0 | 1
506 | L | 297.6 | 309.3 | 1543 | 34.3 | 8 | 0 | 1
507 | H | 297.8 | 309.4 | 1445 | 48.2 | 10 | 0 | 1
508 | L | 297.7 | 309.3 | 1893 | 24.6 | 15 | 0 | 1
509 | M | 297.6 | 309.3 | 1415 | 41.3 | 17 | 0 | 1
510 | L | 297.5 | 309.3 | 1564 | 37.5 | 20 | 0 | 1
511 | L | 297.5 | 309.3 | 1479 | 39.4 | 22 | 0 | 1
512 | L | 297.5 | 309.2 | 1426 | 44.8 | 24 | 0 | 1
513 | L | 297.4 | 309.2 | 1428 | 38.8 | 26 | 0 | 1
514 | L | 297.4 | 309.2 | 1620 | 33.2 | 28 | 0 | 1
515 | L | 297.5 | 309.2 | 1715 | 28 | 30 | 0 | 1
516 | L | 297.5 | 309.3 | 1732 | 29.9 | 32 | 0 | 1
517 | M | 297.5 | 309.4 | 1391 | 58.2 | 34 | 0 | 1
518 | L | 297.6 | 309.5 | 1924 | 20.6 | 37 | 0 | 1
519 | M | 297.7 | 309.5 | 2027 | 19.8 | 39 | 0 | 1
520 | L | 297.6 | 309.5 | 1617 | 36.2 | 42 | 0 | 1
521 | L | 297.5 | 309.4 | 1497 | 35.8 | 44 | 0 | 1
522 | M | 297.5 | 309.5 | 1448 | 43.7 | 46 | 0 | 1
523 | L | 297.4 | 309.4 | 1401 | 45.9 | 49 | 0 | 1
524 | L | 297.4 | 309.4 | 1620 | 35.4 | 51 | 0 | 1
525 | L | 297.4 | 309.4 | 1466 | 45.5 | 53 | 0 | 1
526 | L | 297.6 | 309.5 | 1373 | 50.6 | 55 | 0 | 1
527 | M | 297.6 | 309.6 | 1592 | 35.8 | 57 | 0 | 1
528 | M | 297.5 | 309.5 | 1553 | 42.4 | 60 | 0 | 1
529 | L | 297.6 | 309.5 | 1569 | 36.2 | 63 | 0 | 1
530 | M | 297.6 | 309.5 | 1709 | 32.2 | 65 | 0 | 1
531 | L | 297.6 | 309.5 | 1549 | 34.9 | 68 | 0 | 1
532 | L | 297.5 | 309.4 | 1443 | 45.4 | 70 | 0 | 1
533 | L | 297.5 | 309.3 | 1675 | 29.8 | 72 | 0 | 1
534 | L | 297.5 | 309.3 | 1623 | 33.4 | 74 | 0 | 1
535 | H | 297.4 | 309.3 | 1365 | 52.4 | 76 | 0 | 1
536 | L | 297.4 | 309.3 | 1759 | 24.8 | 81 | 0 | 1
537 | H | 297.4 | 309.3 | 1516 | 43 | 83 | 0 | 1
538 | M | 297.4 | 309.3 | 1499 | 36.8 | 88 | 0 | 1
539 | M | 297.4 | 309.3 | 1775 | 25.8 | 91 | 0 | 1
540 | L | 297.4 | 309.4 | 1473 | 45.5 | 94 | 0 | 1
541 | L | 297.4 | 309.4 | 1296 | 52.3 | 96 | 0 | 1
542 | L | 297.5 | 309.4 | 1803 | 24.7 | 98 | 0 | 1
543 | H | 297.5 | 309.3 | 1563 | 36.1 | 100 | 0 | 1
544 | M | 297.5 | 309.4 | 1831 | 26.6 | 105 | 0 | 1
545 | L | 297.6 | 309.4 | 1958 | 22.1 | 108 | 0 | 1
546 | L | 297.5 | 309.4 | 1809 | 24.3 | 110 | 0 | 1
547 | M | 297.5 | 309.4 | 1482 | 39.3 | 112 | 0 | 1
548 | L | 297.4 | 309.3 | 1332 | 53.2 | 115 | 0 | 1
549 | L | 297.4 | 309.2 | 1437 | 40.4 | 117 | 0 | 1
550 | L | 297.4 | 309.2 | 1698 | 29.4 | 119 | 0 | 1
551 | L | 297.4 | 309.2 | 1274 | 54.3 | 121 | 0 | 1
552 | M | 297.4 | 309.3 | 1622 | 35 | 123 | 0 | 1
553 | M | 297.4 | 309.3 | 1564 | 36 | 126 | 0 | 1
554 | H | 297.5 | 309.4 | 1368 | 45.3 | 129 | 0 | 1
555 | M | 297.4 | 309.4 | 1539 | 42.2 | 134 | 0 | 1
556 | L | 297.5 | 309.4 | 1357 | 50.1 | 137 | 0 | 1
557 | M | 297.5 | 309.4 | 1433 | 48.3 | 139 | 0 | 1
558 | L | 297.5 | 309.4 | 1650 | 34.6 | 142 | 0 | 1
559 | L | 297.5 | 309.4 | 1503 | 40.6 | 144 | 0 | 1
560 | L | 297.5 | 309.4 | 1318 | 58.2 | 146 | 0 | 1
561 | M | 297.5 | 309.4 | 1678 | 34.4 | 148 | 0 | 1
562 | L | 297.6 | 309.5 | 1574 | 30.9 | 151 | 0 | 1
563 | L | 297.7 | 309.6 | 1529 | 35.2 | 153 | 0 | 1
564 | H | 297.6 | 309.6 | 1669 | 32.1 | 155 | 0 | 1
565 | H | 297.7 | 309.7 | 1570 | 35.8 | 160 | 0 | 1
566 | M | 297.6 | 309.7 | 1541 | 33.7 | 165 | 0 | 1
567 | M | 297.7 | 309.7 | 1680 | 30.2 | 168 | 0 | 1
568 | L | 297.8 | 309.7 | 1935 | 22.1 | 171 | 0 | 1
569 | M | 297.7 | 309.6 | 1596 | 35.2 | 173 | 0 | 1
570 | L | 297.7 | 309.7 | 1498 | 41 | 176 | 0 | 1
571 | M | 297.8 | 309.8 | 1676 | 29 | 178 | 0 | 1
572 | L | 297.8 | 309.9 | 1351 | 49 | 181 | 0 | 1
573 | L | 297.9 | 309.9 | 1472 | 45 | 183 | 0 | 1
574 | M | 297.9 | 310 | 1439 | 41.7 | 185 | 0 | 1
575 | M | 297.9 | 309.9 | 1410 | 55.4 | 188 | 0 | 1
576 | H | 297.7 | 309.7 | 1440 | 51.1 | 191 | 0 | 1
577 | L | 297.7 | 309.7 | 1591 | 37.7 | 196 | 0 | 1
578 | L | 297.8 | 309.8 | 1533 | 36.8 | 198 | 0 | 1
579 | M | 297.8 | 309.7 | 1700 | 31.3 | 200 | 0 | 1
580 | M | 297.8 | 309.8 | 1798 | 25.5 | 203 | 0 | 1
581 | L | 297.8 | 309.7 | 1394 | 42.9 | 206 | 0 | 1
582 | L | 297.8 | 309.7 | 1341 | 49.2 | 208 | 0 | 1
583 | H | 297.7 | 309.6 | 1697 | 32.2 | 210 | 0 | 1
584 | H | 297.6 | 309.6 | 1419 | 48.2 | 215 | 0 | 1
585 | L | 297.6 | 309.5 | 2001 | 20.5 | 220 | 0 | 1
586 | L | 297.6 | 309.6 | 1501 | 49.8 | 222 | 1 | 0
587 | H | 297.6 | 309.5 | 1623 | 33.1 | 224 | 0 | 1
588 | L | 297.6 | 309.4 | 1628 | 33.4 | 229 | 0 | 1
589 | L | 297.6 | 309.4 | 1491 | 40.2 | 231 | 0 | 1
590 | L | 297.5 | 309.4 | 1517 | 36.7 | 233 | 0 | 1
591 | H | 297.5 | 309.3 | 1525 | 41.7 | 235 | 0 | 1
592 | H | 297.5 | 309.5 | 1668 | 27.9 | 240 | 0 | 1
593 | L | 297.5 | 309.6 | 1312 | 50.7 | 0 | 0 | 1
594 | H | 297.6 | 309.6 | 1278 | 50.4 | 2 | 0 | 1
595 | M | 297.6 | 309.6 | 1330 | 53.1 | 7 | 0 | 1
596 | M | 297.6 | 309.6 | 1530 | 37.3 | 10 | 0 | 1
597 | H | 297.6 | 309.6 | 1428 | 46.6 | 13 | 0 | 1
598 | L | 297.7 | 309.6 | 1480 | 47.9 | 18 | 0 | 1
599 | H | 297.7 | 309.7 | 1616 | 31.1 | 20 | 0 | 1
600 | L | 297.8 | 309.7 | 1547 | 37.3 | 25 | 0 | 1
601 | L | 297.9 | 309.7 | 2194 | 16.8 | 27 | 0 | 1
602 | L | 297.9 | 309.8 | 2000 | 21.3 | 29 | 0 | 1
603 | L | 297.9 | 309.8 | 1336 | 71.6 | 31 | 1 | 0
604 | L | 297.9 | 309.9 | 1542 | 33.8 | 33 | 0 | 1
605 | M | 297.9 | 309.8 | 1693 | 29.9 | 35 | 0 | 1
606 | L | 297.9 | 309.8 | 1461 | 50.5 | 38 | 0 | 1
607 | M | 298 | 309.9 | 1565 | 33.9 | 40 | 0 | 1
608 | L | 298 | 309.9 | 1403 | 47.7 | 43 | 0 | 1
609 | L | 298.1 | 309.9 | 1629 | 32.5 | 45 | 0 | 1
610 | L | 298.1 | 310 | 1534 | 33.7 | 47 | 0 | 1
611 | L | 298.1 | 310 | 1553 | 40.9 | 49 | 0 | 1
612 | L | 298.1 | 309.9 | 1563 | 32.8 | 51 | 0 | 1
613 | L | 298.1 | 309.9 | 1634 | 30 | 53 | 0 | 1
614 | M | 298 | 309.9 | 1445 | 45.2 | 55 | 0 | 1
615 | L | 298.1 | 309.9 | 1642 | 30.4 | 58 | 0 | 1
616 | H | 298.1 | 309.9 | 1686 | 29.1 | 60 | 0 | 1
617 | M | 298.1 | 310 | 1393 | 43.1 | 65 | 0 | 1
618 | H | 298.2 | 310 | 1433 | 44.2 | 68 | 0 | 1
619 | L | 298.3 | 310 | 1507 | 44.7 | 73 | 0 | 1
620 | M | 298.3 | 310.1 | 1389 | 49.6 | 75 | 0 | 1
621 | L | 298.3 | 310.1 | 1408 | 45.3 | 78 | 0 | 1
622 | M | 298.4 | 310.2 | 1725 | 32 | 80 | 0 | 1
623 | L | 298.4 | 310.1 | 1926 | 23.7 | 83 | 0 | 1
624 | H | 298.3 | 310.1 | 1509 | 37.6 | 85 | 0 | 1
625 | L | 298.3 | 310.1 | 1545 | 36.3 | 90 | 0 | 1
626 | L | 298.4 | 310.1 | 1533 | 35.2 | 92 | 0 | 1
627 | L | 298.4 | 310.1 | 1455 | 42.2 | 94 | 0 | 1
628 | M | 298.4 | 310.1 | 1335 | 57.8 | 96 | 0 | 1
629 | L | 298.3 | 310.1 | 1523 | 45.9 | 99 | 0 | 1
630 | L | 298.3 | 310 | 1460 | 47.6 | 101 | 0 | 1
631 | L | 298.4 | 310 | 1554 | 37.3 | 103 | 0 | 1
632 | H | 298.3 | 310 | 1419 | 47.1 | 105 | 0 | 1
633 | L | 298.3 | 310 | 1442 | 43.9 | 110 | 0 | 1
634 | L | 298.3 | 309.9 | 1507 | 41.6 | 112 | 0 | 1
635 | L | 298.3 | 310 | 1858 | 23.9 | 114 | 0 | 1
636 | L | 298.3 | 309.9 | 1463 | 43.9 | 116 | 0 | 1
637 | L | 298.2 | 309.7 | 1585 | 37.4 | 118 | 0 | 1
638 | L | 298 | 309.6 | 1536 | 37.3 | 120 | 0 | 1
639 | L | 298 | 309.6 | 1403 | 51.3 | 122 | 0 | 1
640 | M | 297.9 | 309.6 | 1515 | 38.8 | 124 | 0 | 1
641 | L | 297.9 | 309.5 | 1390 | 47.9 | 127 | 0 | 1
642 | M | 297.8 | 309.4 | 1226 | 58.7 | 129 | 0 | 1
643 | M | 297.8 | 309.4 | 1495 | 36.5 | 132 | 0 | 1
644 | H | 297.7 | 309.4 | 1608 | 30.2 | 135 | 0 | 1
645 | L | 297.7 | 309.4 | 1392 | 44.1 | 140 | 0 | 1
646 | M | 297.7 | 309.4 | 1461 | 43.7 | 142 | 0 | 1
647 | L | 297.7 | 309.3 | 1559 | 36.9 | 145 | 0 | 1
648 | H | 297.7 | 309.3 | 1400 | 48.9 | 147 | 0 | 1
649 | M | 297.7 | 309.2 | 1732 | 28.8 | 152 | 0 | 1
650 | L | 297.6 | 309.2 | 1611 | 33.1 | 155 | 0 | 1
651 | L | 297.6 | 309.1 | 1503 | 38.9 | 157 | 0 | 1
652 | L | 297.7 | 309.2 | 1391 | 44.5 | 159 | 0 | 1
653 | L | 297.8 | 309.3 | 2015 | 20.1 | 161 | 0 | 1
654 | L | 297.8 | 309.2 | 1683 | 30.9 | 163 | 0 | 1
655 | L | 297.7 | 309.1 | 1435 | 38.8 | 165 | 0 | 1
656 | M | 297.7 | 309.1 | 1732 | 28.1 | 167 | 0 | 1
657 | L | 297.7 | 309.2 | 1365 | 58.6 | 170 | 0 | 1
658 | L | 297.7 | 309.1 | 1562 | 36.8 | 172 | 0 | 1
659 | L | 297.6 | 309.1 | 1449 | 49.1 | 174 | 0 | 1
660 | M | 297.7 | 309.2 | 1700 | 27.4 | 176 | 0 | 1
661 | M | 297.6 | 309 | 1427 | 45.6 | 179 | 0 | 1
662 | M | 297.6 | 308.9 | 1479 | 38.1 | 182 | 0 | 1
663 | L | 297.5 | 308.9 | 1469 | 44 | 185 | 0 | 1
664 | L | 297.5 | 308.9 | 1390 | 47.4 | 187 | 0 | 1
665 | L | 297.5 | 308.9 | 1729 | 28.1 | 189 | 0 | 1
666 | L | 297.5 | 309 | 1470 | 43.5 | 191 | 0 | 1
667 | L | 297.5 | 308.9 | 1459 | 48.5 | 193 | 0 | 1
668 | L | 297.5 | 308.9 | 1738 | 24 | 195 | 0 | 1
669 | H | 297.5 | 308.9 | 1471 | 37.7 | 197 | 0 | 1
670 | L | 297.6 | 309 | 1822 | 25.4 | 202 | 0 | 1
671 | L | 297.5 | 308.9 | 1554 | 34.8 | 204 | 0 | 1
672 | M | 297.6 | 308.9 | 1433 | 43.2 | 206 | 0 | 1
673 | L | 297.6 | 308.9 | 1449 | 47.7 | 209 | 0 | 1
674 | L | 297.8 | 309 | 1456 | 41.2 | 0 | 0 | 1
675 | M | 297.8 | 309.1 | 1424 | 45.5 | 2 | 0 | 1
676 | H | 297.9 | 309.2 | 1577 | 34.7 | 5 | 0 | 1
677 | L | 297.9 | 309.2 | 1478 | 39.7 | 10 | 0 | 1
678 | M | 297.8 | 309.2 | 1295 | 61.2 | 12 | 0 | 1
679 | L | 297.8 | 309.2 | 1372 | 47.3 | 15 | 0 | 1
680 | M | 297.8 | 309.1 | 1432 | 42.6 | 17 | 0 | 1
681 | M | 297.7 | 309 | 1656 | 33.2 | 20 | 0 | 1
682 | H | 297.8 | 309 | 1410 | 48.8 | 23 | 0 | 1
683 | L | 297.7 | 309 | 1874 | 24.4 | 28 | 0 | 1
684 | L | 297.7 | 309 | 1538 | 43.2 | 30 | 0 | 1
685 | M | 297.7 | 309 | 1636 | 29.7 | 32 | 0 | 1
686 | M | 297.7 | 309 | 1504 | 40.4 | 35 | 0 | 1
687 | M | 297.7 | 309 | 1531 | 42.4 | 38 | 0 | 1
688 | H | 297.6 | 309 | 1735 | 26.4 | 41 | 0 | 1
689 | H | 297.6 | 309 | 1354 | 55.6 | 46 | 0 | 1
690 | H | 297.6 | 309 | 1413 | 40.2 | 51 | 0 | 1
691 | L | 297.7 | 309.1 | 1563 | 39.3 | 56 | 0 | 1
692 | L | 297.7 | 309.1 | 1479 | 42.1 | 58 | 0 | 1
693 | L | 297.7 | 309.1 | 1477 | 38.3 | 60 | 0 | 1
694 | L | 297.6 | 309.1 | 1394 | 50 | 62 | 0 | 1
695 | L | 297.6 | 309 | 1487 | 45.4 | 64 | 0 | 1
696 | M | 297.6 | 309 | 1815 | 25.3 | 66 | 0 | 1
697 | M | 297.6 | 308.8 | 1453 | 39.7 | 69 | 0 | 1
698 | L | 297.6 | 308.8 | 1539 | 40.2 | 72 | 0 | 1
699 | H | 297.5 | 308.7 | 1416 | 39.2 | 74 | 0 | 1
700 | M | 297.6 | 308.8 | 1683 | 31.6 | 79 | 0 | 1
701 | L | 297.7 | 308.8 | 1515 | 40.1 | 82 | 0 | 1
702 | M | 297.7 | 308.9 | 1531 | 48.3 | 84 | 0 | 1
703 | H | 297.7 | 308.9 | 1479 | 40.9 | 87 | 0 | 1
704 | L | 297.7 | 308.9 | 1516 | 33.7 | 92 | 0 | 1
705 | L | 297.7 | 309 | 1507 | 38.2 | 94 | 0 | 1
706 | M | 297.8 | 309 | 1434 | 43.3 | 96 | 0 | 1
707 | L | 297.7 | 308.9 | 1838 | 27.3 | 99 | 0 | 1
708 | M | 297.6 | 308.8 | 1416 | 45.9 | 101 | 0 | 1
709 | M | 297.6 | 308.8 | 1357 | 49.7 | 104 | 0 | 1
710 | M | 297.5 | 308.7 | 1697 | 28.1 | 107 | 0 | 1
711 | L | 297.5 | 308.7 | 1443 | 46.2 | 110 | 0 | 1
712 | L | 297.5 | 308.7 | 1453 | 37.6 | 112 | 0 | 1
713 | L | 297.4 | 308.6 | 1439 | 46.4 | 114 | 0 | 1
714 | L | 297.4 | 308.6 | 1609 | 36.2 | 116 | 0 | 1
715 | L | 297.4 | 308.6 | 1324 | 59.1 | 118 | 0 | 1
716 | H | 297.4 | 308.6 | 1420 | 45.8 | 120 | 0 | 1
717 | L | 297.4 | 308.7 | 1545 | 36.9 | 125 | 0 | 1
718 | L | 297.5 | 308.8 | 1477 | 39 | 127 | 0 | 1
719 | L | 297.4 | 308.8 | 1447 | 58.1 | 129 | 0 | 1
720 | L | 297.4 | 308.9 | 1809 | 23.8 | 131 | 0 | 1
721 | L | 297.5 | 308.9 | 1696 | 30.9 | 133 | 0 | 1
722 | L | 297.5 | 308.9 | 1427 | 44.7 | 135 | 0 | 1
723 | M | 297.4 | 308.9 | 1500 | 46.3 | 137 | 0 | 1
724 | L | 297.5 | 308.9 | 1390 | 44.6 | 140 | 0 | 1
725 | L | 297.4 | 308.8 | 1640 | 34.2 | 142 | 0 | 1
726 | M | 297.4 | 308.8 | 1628 | 37.4 | 144 | 0 | 1
727 | H | 297.3 | 308.6 | 1499 | 37.6 | 147 | 0 | 1
728 | M | 297.4 | 308.7 | 1425 | 50.3 | 152 | 0 | 1
729 | L | 297.3 | 308.6 | 1586 | 37.7 | 155 | 0 | 1
730 | M | 297.3 | 308.6 | 1471 | 50.7 | 157 | 0 | 1
731 | M | 297.3 | 308.6 | 1431 | 53 | 160 | 0 | 1
732 | L | 297.2 | 308.6 | 1924 | 22.1 | 163 | 0 | 1
733 | M | 297.1 | 308.4 | 1421 | 42 | 165 | 0 | 1
734 | H | 297 | 308.4 | 1305 | 54.6 | 168 | 0 | 1
735 | L | 296.9 | 308.4 | 1557 | 32.4 | 173 | 0 | 1
736 | L | 296.9 | 308.3 | 1555 | 38.2 | 175 | 0 | 1
737 | H | 296.9 | 308.3 | 1474 | 39.2 | 177 | 0 | 1
738 | L | 296.8 | 308.3 | 1506 | 45.9 | 182 | 0 | 1
739 | L | 296.9 | 308.4 | 1390 | 41.8 | 184 | 0 | 1
740 | M | 296.9 | 308.4 | 1450 | 46.9 | 186 | 0 | 1
741 | L | 296.9 | 308.3 | 1513 | 38.8 | 189 | 0 | 1
742 | L | 296.8 | 308.2 | 1643 | 34.7 | 191 | 0 | 1
743 | L | 296.8 | 308.2 | 1361 | 53.8 | 193 | 0 | 1
744 | L | 296.7 | 308.1 | 1450 | 40.9 | 195 | 0 | 1
745 | L | 296.7 | 308 | 1451 | 50.7 | 197 | 0 | 1
746 | L | 296.8 | 308.1 | 1289 | 62 | 199 | 1 | 0
747 | L | 296.8 | 308.1 | 1356 | 48.3 | 201 | 0 | 1
748 | H | 296.7 | 308.1 | 1528 | 46.3 | 203 | 0 | 1
749 | L | 296.6 | 308 | 1978 | 22.3 | 208 | 0 | 1
750 | L | 296.7 | 308 | 1535 | 36.8 | 210 | 0 | 1
751 | M | 296.8 | 308.1 | 1843 | 24.2 | 212 | 0 | 1
752 | L | 296.9 | 308.1 | 1422 | 48.7 | 215 | 0 | 1
753 | L | 296.8 | 308 | 1536 | 40.4 | 217 | 0 | 1
754 | M | 296.9 | 308.1 | 1483 | 44.3 | 219 | 0 | 1
755 | H | 296.8 | 308.1 | 1492 | 43.7 | 222 | 0 | 1
756 | L | 296.8 | 308 | 1584 | 40.4 | 227 | 0 | 1
757 | L | 296.9 | 308.1 | 1555 | 33.7 | 229 | 0 | 1
758 | L | 296.8 | 308 | 1497 | 41.7 | 231 | 0 | 1
759 | M | 296.7 | 307.8 | 1537 | 36.3 | 233 | 0 | 1
760 | L | 296.7 | 307.8 | 1505 | 39.4 | 236 | 0 | 1
761 | L | 296.7 | 307.8 | 1646 | 34.6 | 238 | 0 | 1
762 | M | 296.7 | 307.8 | 1286 | 60.5 | 0 | 0 | 1
763 | L | 296.7 | 307.8 | 1400 | 47.5 | 3 | 0 | 1
764 | L | 296.8 | 307.9 | 1337 | 56.5 | 5 | 0 | 1
765 | L | 296.9 | 308 | 1332 | 53.9 | 7 | 0 | 1
766 | L | 296.8 | 308 | 1561 | 38.3 | 9 | 0 | 1
767 | L | 296.9 | 308 | 1546 | 31.1 | 11 | 0 | 1
768 | L | 296.9 | 308 | 1713 | 29.3 | 13 | 0 | 1
769 | L | 296.9 | 308 | 1343 | 44.5 | 15 | 0 | 1
770 | L | 296.8 | 308 | 1391 | 54.4 | 17 | 0 | 1
771 | H | 296.8 | 308 | 1311 | 58.6 | 19 | 0 | 1
772 | H | 296.8 | 308 | 1453 | 51 | 24 | 0 | 1
773 | L | 296.8 | 308 | 1510 | 39.4 | 29 | 0 | 1
774 | L | 296.8 | 307.9 | 1448 | 48.8 | 31 | 0 | 1
775 | L | 296.7 | 307.8 | 1453 | 46 | 33 | 0 | 1
776 | L | 296.7 | 307.8 | 1468 | 39.2 | 35 | 0 | 1
777 | L | 296.7 | 307.8 | 1382 | 47.5 | 37 | 0 | 1
778 | L | 296.7 | 308 | 1580 | 32.2 | 39 | 0 | 1
779 | L | 296.8 | 308 | 1666 | 29.8 | 41 | 0 | 1
780 | M | 296.9 | 308 | 1409 | 50.7 | 43 | 0 | 1
781 | L | 296.8 | 308 | 1675 | 29.7 | 46 | 0 | 1
782 | L | 296.8 | 307.9 | 1698 | 30.8 | 48 | 0 | 1
783 | H | 296.7 | 307.9 | 1579 | 33.4 | 50 | 0 | 1
784 | L | 296.7 | 307.9 | 1743 | 27.9 | 55 | 0 | 1
785 | M | 296.9 | 308 | 1497 | 44.8 | 57 | 0 | 1
786 | L | 296.9 | 308.1 | 1741 | 28.8 | 60 | 0 | 1
787 | L | 296.9 | 308.1 | 1435 | 45.3 | 62 | 0 | 1
788 | M | 296.9 | 308.1 | 1440 | 46.3 | 64 | 0 | 1
789 | M | 296.9 | 308 | 1641 | 33.3 | 67 | 0 | 1
790 | L | 296.8 | 307.9 | 1420 | 45.4 | 70 | 0 | 1
791 | L | 296.8 | 307.9 | 1611 | 35.4 | 72 | 0 | 1
792 | L | 296.8 | 307.8 | 1373 | 42.9 | 74 | 0 | 1
793 | M | 296.8 | 307.9 | 1683 | 31.8 | 76 | 0 | 1
794 | H | 296.9 | 307.9 | 1547 | 32.6 | 79 | 0 | 1
795 | L | 296.9 | 307.8 | 1605 | 37 | 84 | 0 | 1
796 | M | 296.9 | 307.9 | 2010 | 18.9 | 86 | 0 | 1
797 | L | 296.8 | 307.7 | 1565 | 40.1 | 89 | 0 | 1
798 | M | 296.9 | 307.8 | 1828 | 24.6 | 91 | 0 | 1
799 | M | 297 | 307.8 | 1579 | 34.1 | 94 | 0 | 1
800 | M | 297 | 307.9 | 1882 | 24.2 | 97 | 0 | 1
801 | L | 296.9 | 307.8 | 1285 | 52.1 | 100 | 0 | 1
802 | L | 296.9 | 307.8 | 1571 | 35 | 102 | 0 | 1
803 | H | 296.9 | 307.8 | 1549 | 37.8 | 104 | 0 | 1
804 | M | 296.9 | 307.8 | 1544 | 37.6 | 109 | 0 | 1
805 | M | 297 | 307.9 | 1412 | 47.4 | 112 | 0 | 1
806 | M | 297 | 307.9 | 1422 | 53 | 115 | 0 | 1
807 | L | 297 | 307.7 | 1867 | 22.8 | 118 | 0 | 1
808 | L | 296.9 | 307.7 | 1424 | 43.3 | 120 | 0 | 1
809 | L | 296.9 | 307.6 | 1452 | 45.7 | 122 | 0 | 1
810 | L | 296.9 | 307.7 | 1550 | 39.7 | 124 | 0 | 1
811 | L | 296.8 | 307.6 | 1588 | 37.6 | 126 | 0 | 1
812 | L | 296.8 | 307.6 | 1338 | 44.4 | 128 | 0 | 1
813 | L | 296.8 | 307.6 | 1513 | 40 | 130 | 0 | 1
814 | M | 296.8 | 307.5 | 1470 | 45.9 | 132 | 0 | 1
815 | M | 296.8 | 307.5 | 1516 | 36.7 | 135 | 0 | 1
816 | L | 296.8 | 307.6 | 1434 | 48.3 | 138 | 0 | 1
817 | L | 296.8 | 307.6 | 1368 | 52 | 140 | 0 | 1
818 | L | 296.8 | 307.6 | 1304 | 48.7 | 142 | 0 | 1
819 | L | 296.8 | 307.6 | 1398 | 46.7 | 144 | 0 | 1
820 | L | 296.7 | 307.6 | 1516 | 37.4 | 146 | 0 | 1
821 | L | 296.7 | 307.6 | 1474 | 41.7 | 148 | 0 | 1
822 | M | 296.7 | 307.6 | 1547 | 34.7 | 150 | 0 | 1
823 | M | 296.6 | 307.5 | 1482 | 39.9 | 153 | 0 | 1
824 | L | 296.6 | 307.4 | 1436 | 42.8 | 156 | 0 | 1
825 | L | 296.6 | 307.3 | 1474 | 40 | 158 | 0 | 1
826 | L | 296.5 | 307.2 | 1481 | 38.2 | 160 | 0 | 1
827 | L | 296.5 | 307.3 | 1501 | 42.1 | 162 | 0 | 1
828 | L | 296.5 | 307.3 | 1566 | 37.2 | 164 | 0 | 1
829 | L | 296.5 | 307.3 | 1579 | 34.5 | 166 | 0 | 1
830 | L | 296.6 | 307.4 | 1631 | 35 | 168 | 0 | 1
831 | M | 296.6 | 307.4 | 1544 | 42.3 | 170 | 0 | 1
832 | L | 296.6 | 307.4 | 1521 | 38.6 | 173 | 0 | 1
833 | L | 296.6 | 307.4 | 1616 | 28 | 175 | 0 | 1
834 | H | 296.6 | 307.4 | 1333 | 50.2 | 177 | 0 | 1
835 | M | 296.7 | 307.4 | 1533 | 32.5 | 182 | 0 | 1
836 | L | 296.6 | 307.4 | 1368 | 45.1 | 185 | 0 | 1
837 | L | 296.6 | 307.4 | 1465 | 47.8 | 187 | 0 | 1
838 | H | 296.6 | 307.4 | 1406 | 41.5 | 189 | 0 | 1
839 | M | 296.5 | 307.4 | 1565 | 43.5 | 194 | 0 | 1
840 | L | 296.6 | 307.5 | 1582 | 37.9 | 197 | 0 | 1
841 | L | 296.6 | 307.5 | 1439 | 45.5 | 199 | 0 | 1
842 | M | 296.6 | 307.5 | 1566 | 35 | 201 | 0 | 1
843 | L | 296.6 | 307.5 | 1485 | 42.7 | 204 | 0 | 1
844 | L | 296.5 | 307.5 | 1566 | 35.1 | 206 | 0 | 1
845 | L | 296.3 | 307.3 | 1439 | 41.5 | 208 | 0 | 1
846 | M | 296.4 | 307.4 | 1416 | 50 | 210 | 0 | 1
847 | L | 296.4 | 307.4 | 2833 | 5.6 | 213 | 1 | 0
848 | L | 296.3 | 307.4 | 1465 | 47.1 | 215 | 0 | 1
849 | H | 296.4 | 307.4 | 1586 | 35.5 | 0 | 0 | 1
850 | L | 296.3 | 307.3 | 1567 | 31.4 | 5 | 0 | 1
851 | M | 296.2 | 307.2 | 1389 | 48.6 | 7 | 0 | 1
852 | M | 296.3 | 307.3 | 1368 | 49.5 | 10 | 0 | 1
853 | L | 296.3 | 307.3 | 1444 | 49 | 13 | 0 | 1
854 | M | 296.3 | 307.3 | 1498 | 41.6 | 15 | 0 | 1
855 | L | 296.1 | 307.2 | 1615 | 30.8 | 18 | 0 | 1
856 | L | 296.1 | 307.1 | 1898 | 22.7 | 20 | 0 | 1
857 | M | 296.1 | 307.1 | 1350 | 53.3 | 22 | 0 | 1
858 | M | 296.2 | 307 | 1516 | 37.6 | 25 | 0 | 1
859 | H | 296.2 | 307 | 1542 | 40.6 | 28 | 0 | 1
860 | H | 296.1 | 306.9 | 1541 | 32.6 | 33 | 0 | 1
861 | M | 296.1 | 306.9 | 1951 | 23.3 | 38 | 0 | 1
862 | H | 296.1 | 306.8 | 1645 | 31 | 41 | 0 | 1
863 | L | 296 | 306.7 | 1416 | 44.2 | 46 | 0 | 1
864 | M | 296 | 306.7 | 2044 | 22.3 | 48 | 0 | 1
865 | L | 295.9 | 306.6 | 1414 | 50.2 | 51 | 0 | 1
866 | L | 295.9 | 306.6 | 1678 | 26.7 | 53 | 0 | 1
867 | H | 295.9 | 306.5 | 1594 | 33.2 | 55 | 0 | 1
868 | M | 295.8 | 306.5 | 1514 | 37.7 | 60 | 0 | 1
869 | L | 295.8 | 306.5 | 1358 | 49.2 | 63 | 0 | 1
870 | L | 295.8 | 306.4 | 1325 | 56.2 | 65 | 0 | 1
871 | L | 295.8 | 306.4 | 1339 | 53.2 | 67 | 0 | 1
872 | M | 295.8 | 306.4 | 1335 | 51.7 | 69 | 0 | 1
873 | L | 295.9 | 306.4 | 1892 | 21.7 | 72 | 0 | 1
874 | L | 295.9 | 306.4 | 1575 | 28.5 | 74 | 0 | 1
875 | M | 295.8 | 306.3 | 1444 | 45.5 | 76 | 0 | 1
876 | L | 295.7 | 306.3 | 1915 | 22.4 | 79 | 0 | 1
877 | M | 295.6 | 306.2 | 1584 | 33.6 | 81 | 0 | 1
878 | M | 295.7 | 306.3 | 1685 | 34.9 | 84 | 0 | 1
879 | L | 295.8 | 306.3 | 1337 | 54.6 | 87 | 0 | 1
880 | M | 295.8 | 306.3 | 1235 | 76.2 | 89 | 1 | 0
881 | L | 295.7 | 306.2 | 1464 | 46.2 | 92 | 0 | 1
882 | M | 295.7 | 306.2 | 1739 | 25.9 | 94 | 0 | 1
883 | L | 295.7 | 306.3 | 1490 | 34.3 | 97 | 0 | 1
884 | L | 295.8 | 306.4 | 1356 | 48 | 99 | 0 | 1
885 | L | 295.7 | 306.2 | 1397 | 52 | 101 | 0 | 1
886 | L | 295.7 | 306.2 | 1458 | 40.6 | 103 | 0 | 1
887 | H | 295.7 | 306.2 | 2161 | 16.5 | 105 | 0 | 1
888 | M | 295.6 | 306.1 | 1651 | 28.1 | 110 | 0 | 1
889 | L | 295.6 | 306.1 | 1389 | 46.2 | 113 | 0 | 1
890 | L | 295.6 | 306 | 1370 | 52.4 | 115 | 0 | 1
891 | L | 295.7 | 306.1 | 1408 | 47.9 | 117 | 0 | 1
892 | L | 295.7 | 306.1 | 1343 | 54.4 | 119 | 0 | 1
893 | M | 295.7 | 306.2 | 1423 | 42.5 | 121 | 0 | 1
894 | L | 295.6 | 306.2 | 1426 | 48.6 | 124 | 0 | 1
895 | M | 295.6 | 306.2 | 1435 | 51.6 | 126 | 0 | 1
896 | L | 295.5 | 306.1 | 1573 | 35.1 | 129 | 0 | 1
897 | L | 295.6 | 306.2 | 1612 | 31.2 | 131 | 0 | 1
898 | L | 295.6 | 306.2 | 1446 | 49.9 | 133 | 0 | 1
899 | H | 295.6 | 306.2 | 1329 | 55.3 | 135 | 0 | 1
900 | L | 295.6 | 306.2 | 1569 | 35.1 | 140 | 0 | 1
901 | H | 295.6 | 306.1 | 1256 | 62.3 | 142 | 0 | 1
902 | L | 295.6 | 306.1 | 1383 | 48.7 | 147 | 0 | 1
903 | L | 295.7 | 306.2 | 2270 | 14.6 | 149 | 1 | 0
904 | H | 295.7 | 306.2 | 1458 | 49.8 | 151 | 0 | 1
905 | L | 295.6 | 306.1 | 1474 | 41.2 | 156 | 0 | 1
906 | M | 295.6 | 306.1 | 1462 | 49.2 | 158 | 0 | 1
907 | M | 295.6 | 306.1 | 1669 | 29 | 161 | 0 | 1
908 | M | 295.5 | 306.1 | 1822 | 24.3 | 164 | 0 | 1
909 | L | 295.5 | 306 | 1456 | 39.2 | 167 | 0 | 1
910 | L | 295.5 | 306 | 1546 | 35.9 | 169 | 0 | 1
911 | M | 295.6 | 306.1 | 1490 | 42.7 | 171 | 0 | 1
912 | L | 295.6 | 306 | 1569 | 40.4 | 174 | 0 | 1
913 | L | 295.5 | 306 | 1621 | 29.5 | 176 | 0 | 1
914 | M | 295.4 | 305.9 | 1518 | 40.6 | 178 | 0 | 1
915 | M | 295.4 | 305.8 | 1526 | 38.2 | 181 | 0 | 1
916 | M | 295.3 | 305.8 | 1589 | 36.2 | 184 | 0 | 1
917 | L | 295.3 | 305.7 | 1475 | 51 | 187 | 0 | 1
918 | M | 295.3 | 305.7 | 1473 | 38.5 | 189 | 0 | 1
919 | L | 295.4 | 305.8 | 1407 | 50.7 | 192 | 0 | 1
920 | M | 295.5 | 305.9 | 1518 | 44.1 | 194 | 0 | 1
921 | H | 295.5 | 305.9 | 1593 | 37.2 | 197 | 0 | 1
922 | M | 295.5 | 305.9 | 1380 | 52.4 | 202 | 0 | 1
923 | M | 295.5 | 306 | 1423 | 45.3 | 205 | 0 | 1
924 | L | 295.5 | 306 | 1800 | 27.6 | 208 | 0 | 1
925 | H | 295.6 | 306.1 | 1623 | 30.9 | 210 | 0 | 1
926 | L | 295.6 | 306.1 | 1372 | 55.6 | 215 | 1 | 0
927 | H | 295.6 | 306 | 1396 | 52.4 | 0 | 0 | 1
928 | L | 295.6 | 306 | 1949 | 21.9 | 5 | 0 | 1
929 | L | 295.6 | 306 | 1419 | 51.1 | 7 | 0 | 1
930 | M | 295.5 | 305.9 | 1453 | 47.3 | 9 | 0 | 1
931 | L | 295.5 | 305.9 | 1542 | 36.2 | 12 | 0 | 1
932 | L | 295.6 | 306 | 1363 | 50 | 14 | 0 | 1
933 | L | 295.5 | 306 | 1597 | 37.2 | 16 | 0 | 1
934 | M | 295.5 | 306 | 1326 | 50.8 | 18 | 0 | 1
935 | M | 295.5 | 306 | 1641 | 36.6 | 21 | 0 | 1
936 | M | 295.6 | 306.1 | 1418 | 46.2 | 24 | 0 | 1
937 | L | 295.6 | 306.2 | 1263 | 61.8 | 27 | 0 | 1
938 | L | 295.6 | 306.2 | 1823 | 25.8 | 29 | 0 | 1
939 | L | 295.5 | 306.1 | 1488 | 40.7 | 31 | 0 | 1
940 | L | 295.6 | 306.2 | 1443 | 48.9 | 33 | 0 | 1
941 | L | 295.6 | 306.2 | 1650 | 28.2 | 35 | 0 | 1
942 | M | 295.7 | 306.3 | 1462 | 44.3 | 37 | 0 | 1
943 | M | 295.6 | 306.2 | 1477 | 45 | 40 | 0 | 1
944 | M | 295.7 | 306.3 | 1712 | 28.5 | 43 | 0 | 1
945 | M | 295.7 | 306.3 | 1347 | 50.4 | 46 | 0 | 1
946 | L | 295.6 | 306.2 | 1287 | 54.8 | 49 | 0 | 1
947 | L | 295.6 | 306.2 | 1428 | 44.5 | 51 | 0 | 1
948 | M | 295.6 | 306.3 | 1426 | 45.5 | 53 | 0 | 1
949 | L | 295.6 | 306.3 | 1636 | 32.7 | 56 | 0 | 1
950 | L | 295.6 | 306.2 | 1424 | 42.5 | 58 | 0 | 1
951 | H | 295.6 | 306.3 | 1509 | 35.8 | 60 | 0 | 1
952 | L | 295.5 | 306.2 | 1448 | 48.9 | 65 | 0 | 1
953 | L | 295.5 | 306.1 | 1650 | 32.8 | 67 | 0 | 1
954 | H | 295.6 | 306.2 | 1414 | 42.5 | 69 | 0 | 1
955 | L | 295.6 | 306.3 | 1911 | 20.9 | 74 | 0 | 1
956 | H | 295.6 | 306.2 | 1632 | 32.2 | 76 | 0 | 1
957 | M | 295.7 | 306.4 | 1387 | 40.1 | 81 | 0 | 1
958 | L | 295.8 | 306.4 | 1399 | 47.6 | 84 | 0 | 1
959 | L | 295.8 | 306.5 | 1505 | 35.2 | 86 | 0 | 1
960 | L | 295.8 | 306.5 | 1534 | 37.9 | 88 | 0 | 1
961 | L | 295.8 | 306.5 | 1493 | 40.5 | 90 | 0 | 1
962 | M | 295.8 | 306.6 | 1480 | 43.2 | 92 | 0 | 1
963 | L | 295.8 | 306.6 | 1621 | 31.6 | 95 | 0 | 1
964 | L | 295.7 | 306.5 | 1737 | 26.2 | 97 | 0 | 1
965 | L | 295.8 | 306.6 | 1508 | 46.5 | 99 | 0 | 1
966 | M | 295.8 | 306.5 | 1641 | 32.2 | 101 | 0 | 1
967 | M | 295.9 | 306.6 | 1532 | 38.6 | 104 | 0 | 1
968 | L | 295.9 | 306.7 | 1547 | 40.9 | 107 | 0 | 1
969 | L | 295.9 | 306.6 | 1412 | 41 | 109 | 0 | 1
970 | L | 295.8 | 306.5 | 1568 | 35.1 | 111 | 0 | 1
971 | L | 295.9 | 306.6 | 1557 | 41.1 | 113 | 0 | 1
972 | L | 295.8 | 306.6 | 1644 | 35.2 | 115 | 0 | 1
973 | L | 295.9 | 306.6 | 1679 | 30.4 | 117 | 0 | 1
974 | L | 296 | 306.6 | 1511 | 35.2 | 119 | 0 | 1
975 | M | 296 | 306.6 | 1628 | 36.8 | 121 | 0 | 1
976 | M | 296 | 306.6 | 1392 | 51.3 | 124 | 0 | 1
977 | L | 296 | 306.7 | 1917 | 21 | 127 | 0 | 1
978 | M | 296.2 | 306.8 | 1526 | 42.3 | 129 | 0 | 1
979 | L | 296.2 | 306.8 | 1389 | 53.3 | 132 | 0 | 1
980 | L | 296.1 | 306.7 | 1409 | 42.8 | 134 | 0 | 1
981 | L | 296.2 | 306.8 | 1655 | 31.1 | 136 | 0 | 1
982 | L | 296.2 | 306.9 | 1516 | 39.1 | 138 | 0 | 1
983 | L | 296.2 | 306.9 | 1526 | 34.9 | 140 | 0 | 1
984 | L | 296.3 | 307.1 | 1419 | 48.6 | 142 | 0 | 1
985 | L | 296.4 | 307.2 | 1748 | 25.3 | 144 | 0 | 1
986 | H | 296.4 | 307.1 | 1638 | 32.5 | 146 | 0 | 1
987 | M | 296.3 | 307.1 | 1534 | 33.8 | 151 | 0 | 1
988 | H | 296.3 | 307.1 | 1774 | 25.9 | 154 | 0 | 1
989 | M | 296.2 | 307 | 2119 | 18.3 | 159 | 0 | 1
990 | L | 296.2 | 307 | 1414 | 48.3 | 162 | 0 | 1
991 | M | 296.1 | 307 | 1523 | 42 | 164 | 0 | 1
992 | L | 296.1 | 307.1 | 1651 | 35.7 | 167 | 0 | 1
993 | M | 296.1 | 307.1 | 1485 | 36 | 169 | 0 | 1
994 | M | 296.2 | 307.2 | 1168 | 63.4 | 172 | 0 | 1
995 | L | 296.3 | 307.3 | 1566 | 35.8 | 175 | 0 | 1
996 | M | 296.3 | 307.2 | 1286 | 51.1 | 177 | 0 | 1
997 | M | 296.3 | 307.2 | 1446 | 45.9 | 180 | 0 | 1
998 | M | 296.4 | 307.2 | 2071 | 19.4 | 183 | 0 | 1
999 | L | 296.3 | 307.1 | 1560 | 33.2 | 186 | 0 | 1
1000 | L | 296.3 | 307.1 | 1654 | 29.6 | 188 | 0 | 1
1001 | L | 296.3 | 307.1 | 1662 | 32.9 | 190 | 0 | 1
1002 | L | 296.3 | 307.2 | 1646 | 35 | 192 | 0 | 1
1003 | L | 296.2 | 307.1 | 1444 | 46.7 | 194 | 0 | 1
1004 | H | 296.3 | 307.2 | 1424 | 42 | 196 | 0 | 1
1005 | L | 296.2 | 307.2 | 1382 | 52 | 201 | 0 | 1
1006 | L | 296.2 | 307.1 | 1413 | 53.4 | 203 | 0 | 1
1007 | M | 296.2 | 307.2 | 1633 | 31.1 | 0 | 0 | 1
1008 | L | 296.2 | 307.1 | 1441 | 41.7 | 3 | 0 | 1
1009 | M | 296.2 | 307.2 | 1385 | 44 | 5 | 0 | 1
1010 | M | 296.2 | 307.2 | 1552 | 34.8 | 8 | 0 | 1
1011 | M | 296.2 | 307.3 | 1451 | 42.8 | 11 | 0 | 1
1012 | M | 296.1 | 307.1 | 1433 | 38.5 | 14 | 0 | 1
1013 | M | 296.1 | 307.2 | 1619 | 29.7 | 17 | 0 | 1
1014 | L | 296.2 | 307.2 | 1445 | 41.8 | 20 | 0 | 1
1015 | L | 296.2 | 307.2 | 1356 | 43.6 | 22 | 0 | 1
1016 | M | 296.3 | 307.2 | 1319 | 68.3 | 24 | 1 | 0
1017 | L | 296.3 | 307.2 | 1637 | 31.6 | 27 | 0 | 1
1018 | L | 296.3 | 307.2 | 1291 | 58.6 | 29 | 0 | 1
1019 | L | 296.3 | 307.3 | 1398 | 52.7 | 31 | 0 | 1
1020 | L | 296.3 | 307.3 | 1372 | 57.7 | 33 | 0 | 1
1021 | M | 296.3 | 307.2 | 1454 | 42.5 | 35 | 0 | 1
1022 | L | 296.2 | 307.2 | 1515 | 36.5 | 38 | 0 | 1
1023 | L | 296.2 | 307.3 | 1881 | 24.3 | 40 | 0 | 1
1024 | L | 296.2 | 307.3 | 1711 | 29.9 | 42 | 0 | 1
1025 | L | 296.2 | 307.3 | 1475 | 37 | 44 | 0 | 1
1026 | L | 296.4 | 307.4 | 1512 | 36.8 | 46 | 0 | 1
1027 | M | 296.3 | 307.4 | 1335 | 50.5 | 48 | 0 | 1
1028 | L | 296.3 | 307.4 | 1472 | 39.9 | 51 | 0 | 1
1029 | M | 296.2 | 307.3 | 1477 | 35.2 | 53 | 0 | 1
1030 | L | 296.3 | 307.4 | 1760 | 28.4 | 56 | 0 | 1
1031 | L | 296.4 | 307.5 | 1549 | 36.1 | 58 | 0 | 1
1032 | L | 296.3 | 307.4 | 1648 | 34 | 60 | 0 | 1
1033 | H | 296.4 | 307.5 | 1556 | 38 | 62 | 0 | 1
1034 | M | 296.3 | 307.4 | 1958 | 19.1 | 67 | 0 | 1
1035 | L | 296.4 | 307.4 | 1403 | 48.4 | 70 | 0 | 1
1036 | M | 296.4 | 307.5 | 1684 | 31.4 | 72 | 0 | 1
1037 | H | 296.4 | 307.5 | 1596 | 35.1 | 75 | 0 | 1
1038 | L | 296.6 | 307.6 | 1498 | 41.1 | 80 | 0 | 1
1039 | L | 296.7 | 307.7 | 1524 | 36.8 | 82 | 0 | 1
1040 | L | 296.7 | 307.7 | 1502 | 43.9 | 84 | 0 | 1
1041 | L | 296.6 | 307.6 | 1809 | 25.1 | 86 | 0 | 1
1042 | L | 296.6 | 307.6 | 1542 | 37.4 | 88 | 0 | 1
1043 | L | 296.5 | 307.6 | 1431 | 45.2 | 90 | 0 | 1
1044 | L | 296.5 | 307.6 | 1512 | 43.6 | 92 | 0 | 1
1045 | H | 296.4 | 307.5 | 1403 | 52.8 | 94 | 0 | 1
1046 | L | 296.4 | 307.5 | 1331 | 47.8 | 99 | 0 | 1
1047 | M | 296.6 | 307.7 | 1474 | 52.6 | 101 | 0 | 1
1048 | L | 296.5 | 307.6 | 1607 | 33.5 | 104 | 0 | 1
1049 | L | 296.5 | 307.6 | 1415 | 44.2 | 106 | 0 | 1
1050 | L | 296.6 | 307.6 | 1671 | 28.8 | 108 | 0 | 1
1051 | L | 296.6 | 307.7 | 1556 | 37.7 | 110 | 0 | 1
1052 | L | 296.7 | 307.7 | 1927 | 23.9 | 112 | 0 | 1
1053 | M | 296.7 | 307.7 | 1597 | 32.1 | 114 | 0 | 1
1054 | H | 296.8 | 307.8 | 1627 | 30.5 | 117 | 0 | 1
1055 | L | 296.8 | 307.8 | 1480 | 39.4 | 122 | 0 | 1
1056 | L | 296.8 | 307.8 | 1565 | 39.5 | 124 | 0 | 1
1057 | L | 296.8 | 307.8 | 1573 | 36.4 | 126 | 0 | 1
1058 | L | 296.7 | 307.8 | 1605 | 31.3 | 128 | 0 | 1
1059 | M | 296.7 | 307.9 | 1874 | 21.3 | 130 | 0 | 1
1060 | H | 296.7 | 307.9 | 1424 | 53.8 | 133 | 0 | 1
1061 | L | 296.7 | 307.9 | 1420 | 50.1 | 138 | 0 | 1
1062 | L | 296.8 | 307.9 | 1372 | 49 | 140 | 0 | 1
1063 | M | 296.8 | 307.8 | 1664 | 32.8 | 142 | 0 | 1
1064 | M | 296.8 | 307.9 | 1409 | 44.3 | 145 | 0 | 1
1065 | L | 296.8 | 307.9 | 1718 | 25.2 | 148 | 0 | 1
1066 | M | 296.9 | 307.8 | 1544 | 40.3 | 150 | 0 | 1
1067 | L | 296.9 | 307.8 | 1466 | 45.7 | 153 | 0 | 1
1068 | L | 296.8 | 307.8 | 1394 | 47.7 | 155 | 0 | 1
1069 | M | 296.9 | 307.8 | 1840 | 24.6 | 157 | 0 | 1
1070 | M | 296.9 | 307.8 | 1477 | 37.2 | 160 | 0 | 1
1071 | L | 296.9 | 307.8 | 1425 | 49.1 | 163 | 0 | 1
1072 | M | 297 | 307.9 | 1414 | 46.2 | 165 | 0 | 1
1073 | L | 297 | 307.8 | 1414 | 47.5 | 168 | 0 | 1
1074 | L | 297 | 307.9 | 1595 | 31.7 | 170 | 0 | 1
1075 | H | 296.9 | 307.8 | 1345 | 54.5 | 172 | 0 | 1
1076 | L | 296.9 | 307.7 | 1653 | 35.9 | 177 | 0 | 1
1077 | L | 296.8 | 307.6 | 1547 | 36.5 | 179 | 0 | 1
1078 | H | 296.9 | 307.7 | 1656 | 30.8 | 181 | 0 | 1
1079 | L | 297 | 307.7 | 1731 | 28.5 | 186 | 0 | 1
1080 | L | 297 | 307.8 | 1774 | 28 | 188 | 0 | 1
1081 | L | 297 | 307.8 | 1521 | 40.2 | 190 | 0 | 1
1082 | H | 297.1 | 307.9 | 1420 | 39.8 | 192 | 0 | 1
1083 | L | 297 | 307.8 | 1683 | 32.3 | 197 | 0 | 1
1084 | M | 297 | 307.7 | 1498 | 47.1 | 199 | 0 | 1
1085 | L | 297 | 307.8 | 1385 | 56.4 | 202 | 1 | 0
1086 | L | 297 | 307.9 | 1455 | 49 | 204 | 0 | 1
1087 | H | 296.9 | 307.8 | 1549 | 35.8 | 206 | 1 | 0
1088 | M | 296.9 | 307.8 | 1392 | 43.9 | 0 | 0 | 1
1089 | M | 296.9 | 307.7 | 2008 | 17.5 | 3 | 0 | 1
1090 | L | 296.9 | 307.7 | 1464 | 41.4 | 6 | 0 | 1
1091 | L | 297 | 307.7 | 1447 | 46.4 | 8 | 0 | 1
1092 | M | 296.9 | 307.6 | 1685 | 32 | 10 | 0 | 1
1093 | M | 296.8 | 307.5 | 1443 | 39.2 | 13 | 0 | 1
1094 | L | 296.9 | 307.5 | 1354 | 44.4 | 16 | 0 | 1
1095 | L | 296.9 | 307.5 | 2721 | 9.3 | 18 | 1 | 0
1096 | L | 297 | 307.6 | 1680 | 35.8 | 20 | 0 | 1
1097 | H | 296.9 | 307.5 | 1397 | 48.3 | 22 | 0 | 1
1098 | M | 296.9 | 307.4 | 1521 | 37.9 | 27 | 0 | 1
1099 | M | 296.8 | 307.4 | 1472 | 43.9 | 30 | 0 | 1
1100 | H | 296.8 | 307.5 | 1695 | 30 | 33 | 0 | 1
1101 | H | 296.7 | 307.5 | 1607 | 33.6 | 38 | 0 | 1
1102 | L | 296.8 | 307.5 | 1347 | 54.8 | 43 | 0 | 1
1103 | M | 296.7 | 307.4 | 1540 | 38.7 | 45 | 0 | 1
1104 | L | 296.6 | 307.4 | 1389 | 42.7 | 48 | 0 | 1
1105 | M | 296.6 | 307.5 | 1734 | 27 | 50 | 0 | 1
1106 | L | 296.7 | 307.6 | 1540 | 38.6 | 53 | 0 | 1
1107 | M | 296.7 | 307.5 | 1515 | 42.1 | 55 | 0 | 1
1108 | L | 296.6 | 307.4 | 1504 | 45.8 | 58 | 0 | 1
1109 | L | 296.6 | 307.5 | 1557 | 35.1 | 60 | 0 | 1
1110 | L | 296.5 | 307.4 | 1292 | 52.5 | 62 | 0 | 1
1111 | H | 296.5 | 307.4 | 1432 | 49.2 | 64 | 0 | 1
1112 | M | 296.5 | 307.4 | 1350 | 55.6 | 69 | 0 | 1
1113 | M | 296.6 | 307.4 | 1790 | 25.8 | 72 | 0 | 1
1114 | H | 296.4 | 307.3 | 1540 | 37.4 | 75 | 0 | 1
1115 | M | 296.4 | 307.3 | 2077 | 19.1 | 80 | 0 | 1
1116 | L | 296.4 | 307.3 | 1487 | 37.5 | 83 | 0 | 1
1117 | L | 296.5 | 307.4 | 1523 | 40.7 | 85 | 0 | 1
1118 | L | 296.5 | 307.5 | 1443 | 41.8 | 87 | 0 | 1
1119 | L | 296.5 | 307.5 | 1340 | 59.1 | 89 | 0 | 1
1120 | H | 296.6 | 307.7 | 1654 | 31 | 91 | 0 | 1
1121 | L | 296.6 | 307.6 | 1459 | 40.2 | 96 | 0 | 1
1122 | L | 296.5 | 307.6 | 1541 | 38.5 | 98 | 0 | 1
1123 | H | 296.6 | 307.7 | 1386 | 62.3 | 100 | 1 | 0
1124 | M | 296.7 | 307.8 | 1258 | 69 | 105 | 1 | 0
1125 | M | 296.7 | 307.8 | 1375 | 51.4 | 108 | 0 | 1
1126 | L | 296.8 | 307.9 | 1706 | 30.8 | 111 | 0 | 1
1127 | M | 296.7 | 307.8 | 1672 | 32.4 | 113 | 0 | 1
1128 | M | 296.8 | 307.9 | 1843 | 25.2 | 116 | 0 | 1
1129 | L | 296.7 | 307.9 | 1690 | 29.6 | 119 | 0 | 1
1130 | L | 296.8 | 307.9 | 1413 | 46.5 | 121 | 0 | 1
1131 | L | 296.8 | 307.9 | 1489 | 33.4 | 123 | 0 | 1
1132 | L | 296.8 | 307.9 | 1271 | 61.4 | 125 | 0 | 1
1133 | M | 296.8 | 307.9 | 1418 | 47.9 | 127 | 0 | 1
1134 | M | 296.9 | 307.8 | 1426 | 50.7 | 130 | 0 | 1
1135 | L | 296.9 | 307.9 | 1535 | 39.2 | 133 | 0 | 1
1136 | L | 296.9 | 307.8 | 1557 | 38.1 | 135 | 0 | 1
1137 | L | 296.9 | 307.8 | 1653 | 29.7 | 137 | 0 | 1
1138 | L | 296.9 | 307.9 | 1435 | 41.6 | 139 | 0 | 1
1139 | M | 297 | 307.9 | 1569 | 33.3 | 141 | 0 | 1
1140 | M | 296.9 | 307.9 | 1385 | 44.8 | 144 | 0 | 1
1141 | L | 297 | 307.9 | 1635 | 31.6 | 147 | 0 | 1
1142 | L | 296.9 | 307.9 | 1423 | 43.9 | 149 | 0 | 1
1143 | L | 297 | 307.9 | 1479 | 39.2 | 151 | 0 | 1
1144 | L | 297 | 307.9 | 1296 | 69.1 | 153 | 1 | 0
1145 | L | 297 | 307.8 | 1553 | 33.3 | 155 | 0 | 1
1146 | L | 297 | 307.9 | 1529 | 42.2 | 157 | 0 | 1
1147 | M | 297.1 | 308 | 1690 | 25.6 | 159 | 0 | 1
1148 | L | 297.1 | 308 | 1348 | 58 | 162 | 0 | 1
1149 | L | 297.2 | 308.1 | 1446 | 38.5 | 164 | 0 | 1
1150 | L | 297.1 | 307.9 | 1456 | 50 | 166 | 0 | 1
1151 | L | 297 | 307.9 | 1350 | 47.7 | 168 | 0 | 1
1152 | L | 297.1 | 307.9 | 1507 | 38.3 | 170 | 0 | 1
1153 | H | 297 | 307.9 | 1448 | 45.6 | 172 | 0 | 1
1154 | L | 296.9 | 307.9 | 1626 | 29.9 | 177 | 0 | 1
1155 | H | 297 | 307.9 | 1846 | 27.3 | 179 | 0 | 1
1156 | H | 297 | 307.8 | 1404 | 40.7 | 184 | 0 | 1
1157 | L | 297 | 307.8 | 1583 | 37.2 | 189 | 0 | 1
1158 | L | 297 | 307.9 | 1436 | 47.7 | 191 | 0 | 1
1159 | L | 297 | 307.8 | 1609 | 35.6 | 193 | 0 | 1
1160 | H | 297 | 307.7 | 1834 | 23.8 | 195 | 0 | 1
1161 | L | 297 | 307.8 | 1316 | 61.2 | 200 | 1 | 0
1162 | L | 296.9 | 307.8 | 1400 | 57.1 | 202 | 1 | 0
1163 | L | 296.9 | 307.9 | 1367 | 47.1 | 204 | 0 | 1
1164 | L | 297.1 | 308.1 | 1754 | 30.3 | 206 | 0 | 1
1165 | L | 297.1 | 308.1 | 1487 | 34.6 | 208 | 0 | 1
1166 | M | 297.1 | 308.1 | 1506 | 37.7 | 210 | 0 | 1
1167 | L | 297 | 308.1 | 1362 | 52.5 | 213 | 1 | 0
1168 | L | 297.1 | 308.1 | 1584 | 36.8 | 215 | 0 | 1
1169 | L | 297 | 308.1 | 1355 | 43.7 | 217 | 0 | 1
1170 | M | 297.1 | 308.1 | 1823 | 24.3 | 219 | 0 | 1
1171 | H | 297 | 308.1 | 1517 | 41.4 | 222 | 0 | 1
1172 | L | 297.1 | 308.1 | 1446 | 36.6 | 227 | 0 | 1
1173 | H | 297.1 | 308 | 1559 | 38.8 | 229 | 0 | 1
1174 | M | 297.1 | 308.1 | 1352 | 44.4 | 0 | 0 | 1
1175 | M | 297.2 | 308.3 | 1578 | 37.8 | 3 | 0 | 1
1176 | M | 297.2 | 308.3 | 1429 | 42 | 6 | 0 | 1
1177 | M | 297.2 | 308.3 | 1604 | 39.4 | 9 | 0 | 1
1178 | L | 297.3 | 308.5 | 1398 | 60.4 | 12 | 0 | 1
1179 | L | 297.3 | 308.4 | 1441 | 43.4 | 14 | 0 | 1
1180 | H | 297.3 | 308.4 | 1531 | 35.6 | 16 | 0 | 1
1181 | L | 297.2 | 308.3 | 1379 | 52.1 | 21 | 0 | 1
1182 | L | 297.3 | 308.3 | 1410 | 48.1 | 23 | 0 | 1
1183 | L | 297.3 | 308.4 | 1513 | 40.5 | 25 | 0 | 1
1184 | L | 297.3 | 308.5 | 1497 | 47.5 | 27 | 0 | 1
1185 | L | 297.3 | 308.4 | 1491 | 46.5 | 29 | 0 | 1
1186 | L | 297.3 | 308.4 | 1417 | 47.8 | 31 | 0 | 1
1187 | M | 297.4 | 308.6 | 1522 | 38 | 33 | 0 | 1
1188 | L | 297.3 | 308.4 | 1339 | 52.1 | 36 | 0 | 1
1189 | M | 297.2 | 308.3 | 1794 | 27.5 | 38 | 0 | 1
1190 | L | 297.2 | 308.4 | 1460 | 42.1 | 41 | 0 | 1
1191 | M | 297.2 | 308.3 | 1776 | 28 | 43 | 0 | 1
1192 | M | 297.2 | 308.3 | 1431 | 43.7 | 46 | 0 | 1
1193 | L | 297.1 | 308.2 | 1347 | 50.8 | 49 | 0 | 1
1194 | M | 297 | 308.1 | 1507 | 43.1 | 51 | 0 | 1
1195 | M | 297 | 308 | 1408 | 47.9 | 54 | 0 | 1
1196 | M | 297 | 307.9 | 1493 | 34.7 | 57 | 0 | 1
1197 | M | 296.9 | 307.9 | 1441 | 47.6 | 60 | 0 | 1
1198 | H | 296.9 | 307.9 | 1557 | 36.5 | 63 | 0 | 1
1199 | M | 296.9 | 307.9 | 1979 | 20.4 | 68 | 0 | 1
1200 | M | 296.9 | 308 | 1430 | 55.9 | 71 | 0 | 1
1201 | L | 296.9 | 308 | 1658 | 41 | 74 | 0 | 1
1202 | M | 297 | 308.1 | 1355 | 51.4 | 76 | 0 | 1
1203 | H | 297 | 308.1 | 1410 | 47.6 | 79 | 0 | 1
1204 | L | 296.9 | 308 | 1521 | 34.5 | 84 | 0 | 1
1205 | L | 296.8 | 308 | 1371 | 54.5 | 86 | 0 | 1
1206 | H | 296.9 | 308 | 1318 | 53.5 | 88 | 0 | 1
1207 | M | 297 | 308.1 | 1573 | 34.9 | 93 | 0 | 1
1208 | L | 297 | 308.1 | 1489 | 44.1 | 96 | 0 | 1
1209 | H | 297 | 308.1 | 2540 | 13.3 | 98 | 0 | 1
1210 | L | 297 | 308.1 | 1537 | 39 | 103 | 0 | 1
1211 | H | 296.9 | 308 | 1416 | 46.9 | 105 | 0 | 1
1212 | L | 296.9 | 307.9 | 1359 | 56.5 | 110 | 0 | 1
1213 | M | 296.8 | 307.8 | 1551 | 38.9 | 112 | 0 | 1
1214 | M | 296.8 | 307.8 | 1694 | 33 | 115 | 0 | 1
1215 | L | 296.8 | 307.9 | 1709 | 28.4 | 118 | 0 | 1
1216 | L | 296.9 | 308 | 1514 | 41 | 120 | 0 | 1
1217 | L | 297 | 308.1 | 1455 | 43.5 | 122 | 0 | 1
1218 | M | 297 | 308.2 | 1702 | 30.7 | 124 | 0 | 1
1219 | M | 296.9 | 308.1 | 1357 | 41.8 | 127 | 0 | 1
1220 | L | 297 | 308.2 | 1577 | 29.4 | 130 | 0 | 1
1221 | M | 297 | 308.3 | 1399 | 46.4 | 132 | 0 | 0
1222 | L | 297 | 308.3 | 1399 | 59 | 135 | 0 | 1
1223 | L | 297 | 308.3 | 1492 | 48.1 | 137 | 0 | 1
1224 | L | 297.1 | 308.3 | 1763 | 25.7 | 139 | 0 | 1
1225 | H | 297.1 | 308.3 | 1492 | 41.5 | 141 | 0 | 1
1226 | L | 297.1 | 308.4 | 1488 | 42.5 | 146 | 0 | 1
1227 | L | 297.1 | 308.4 | 1422 | 42.1 | 148 | 0 | 1
1228 | M | 297.1 | 308.4 | 1583 | 38.2 | 150 | 0 | 1
1229 | L | 297.1 | 308.4 | 1304 | 53.5 | 153 | 0 | 1
1230 | M | 297.1 | 308.4 | 1880 | 23.5 | 155 | 0 | 1
1231 | M | 297.2 | 308.5 | 1604 | 40.7 | 158 | 0 | 1
1232 | L | 297.2 | 308.6 | 1500 | 37.1 | 161 | 0 | 1
1233 | M | 297.2 | 308.5 | 1364 | 55.6 | 163 | 0 | 1
1234 | H | 297.2 | 308.5 | 2440 | 14 | 166 | 0 | 1
1235 | H | 297.1 | 308.4 | 1654 | 31.4 | 171 | 0 | 1
1236 | H | 297.1 | 308.4 | 1359 | 46.6 | 176 | 0 | 1
1237 | M | 297.1 | 308.4 | 1502 | 37.3 | 181 | 0 | 1
1238 | M | 297.1 | 308.4 | 1615 | 32.6 | 184 | 0 | 1
1239 | H | 297.2 | 308.5 | 1482 | 39.3 | 187 | 0 | 1
1240 | L | 297.2 | 308.6 | 1636 | 31.3 | 192 | 0 | 1
1241 | M | 297.1 | 308.5 | 1621 | 32.4 | 194 | 0 | 1
1242 | L | 297.1 | 308.4 | 1468 | 44.4 | 197 | 0 | 1
1243 | M | 297.1 | 308.4 | 1432 | 53.4 | 199 | 0 | 1
1244 | L | 297.1 | 308.4 | 1726 | 28.4 | 202 | 0 | 1
1245 | M | 297.1 | 308.4 | 1588 | 33.4 | 204 | 0 | 1
1246 | H | 297.2 | 308.5 | 1653 | 33.3 | 207 | 0 | 1
1247 | L | 297.2 | 308.5 | 1513 | 42.9 | 212 | 0 | 1
1248 | L | 297.2 | 308.6 | 1489 | 40.2 | 214 | 0 | 1
1249 | L | 297.3 | 308.7 | 1467 | 36.8 | 216 | 0 | 1
1250 | L | 297.3 | 308.7 | 1549 | 36.1 | 218 | 0 | 1
1251 | M | 297.4 | 308.8 | 1359 | 48.7 | 220 | 0 | 1
1252 | L | 297.5 | 308.8 | 1533 | 41.5 | 223 | 0 | 1
1253 | L | 297.5 | 308.8 | 1309 | 57.3 | 0 | 0 | 1
1254 | H | 297.5 | 308.8 | 1430 | 49.4 | 2 | 0 | 1
1255 | H | 297.5 | 308.9 | 1419 | 50.7 | 7 | 0 | 1
1256 | M | 297.5 | 308.9 | 1535 | 37.7 | 12 | 0 | 1
1257 | L | 297.5 | 308.9 | 1466 | 43 | 15 | 0 | 1
1258 | L | 297.5 | 308.9 | 1427 | 50.4 | 17 | 0 | 1
1259 | M | 297.5 | 308.9 | 1280 | 48.5 | 19 | 0 | 1
1260 | L | 297.6 | 309 | 1528 | 33.8 | 22 | 0 | 1
1261 | H | 297.6 | 309 | 1885 | 25.2 | 24 | 0 | 1
1262 | H | 297.8 | 309.2 | 1648 | 33 | 29 | 0 | 1
1263 | L | 297.8 | 309.2 | 1400 | 56.9 | 34 | 0 | 1
1264 | M | 297.8 | 309.3 | 2243 | 15.7 | 36 | 0 | 1
1265 | L | 297.9 | 309.4 | 1558 | 35.7 | 39 | 0 | 1
1266 | L | 298 | 309.6 | 1633 | 34.8 | 41 | 0 | 1
1267 | M | 298.1 | 309.6 | 1549 | 38.7 | 43 | 0 | 1
1268 | L | 298 | 309.5 | 1496 | 45.8 | 46 | 0 | 1
1269 | L | 298.1 | 309.5 | 1467 | 41.8 | 48 | 0 | 1
1270 | M | 298 | 309.4 | 1276 | 65.9 | 50 | 0 | 1
1271 | H | 298 | 309.4 | 1490 | 40.5 | 53 | 0 | 1
1272 | H | 298 | 309.4 | 1562 | 38.1 | 58 | 0 | 1
1273 | L | 298.1 | 309.4 | 1397 | 48.2 | 63 | 0 | 1
1274 | H | 298.1 | 309.5 | 1530 | 40.2 | 65 | 0 | 1
1275 | M | 298.1 | 309.4 | 1362 | 47.6 | 70 | 0 | 1
1276 | M | 298.2 | 309.4 | 1693 | 34.4 | 73 | 0 | 1
1277 | M | 298.2 | 309.4 | 1408 | 46.5 | 76 | 0 | 1
1278 | L | 298.2 | 309.4 | 1398 | 52.9 | 79 | 0 | 1
1279 | M | 298.3 | 309.6 | 1531 | 40.1 | 81 | 0 | 1
1280 | H | 298.3 | 309.5 | 1521 | 37.1 | 84 | 0 | 1
1281 | H | 298.3 | 309.5 | 1427 | 54.3 | 89 | 0 | 1
1282 | L | 298.3 | 309.4 | 1546 | 36.1 | 94 | 0 | 1
1283 | L | 298.3 | 309.4 | 1356 | 45.4 | 96 | 0 | 1
1284 | L | 298.4 | 309.5 | 2153 | 15.3 | 98 | 1 | 0
1285 | M | 298.5 | 309.6 | 1492 | 41.7 | 100 | 0 | 1
1286 | L | 298.5 | 309.6 | 1582 | 40.3 | 103 | 0 | 1
1287 | L | 298.5 | 309.6 | 1419 | 41.5 | 105 | 0 | 1
1288 | M | 298.5 | 309.6 | 1441 | 48.2 | 107 | 0 | 1
1289 | M | 298.6 | 309.7 | 1635 | 32.2 | 110 | 0 | 1
1290 | L | 298.6 | 309.7 | 1429 | 45.8 | 113 | 0 | 1
1291 | M | 298.6 | 309.7 | 1675 | 28.4 | 115 | 0 | 1
1292 | M | 298.7 | 309.7 | 1868 | 23.8 | 118 | 0 | 1
1293 | H | 298.7 | 309.8 | 1582 | 33.4 | 121 | 0 | 1
1294 | L | 298.8 | 309.9 | 1486 | 40.3 | 126 | 0 | 1
1295 | L | 298.7 | 309.8 | 1402 | 54.3 | 128 | 0 | 1
1296 | L | 298.7 | 309.9 | 1621 | 34.1 | 130 | 0 | 1
1297 | L | 298.8 | 309.9 | 1428 | 42.4 | 132 | 0 | 1
1298 | M | 298.7 | 309.8 | 1343 | 53.6 | 134 | 0 | 1
1299 | M | 298.7 | 309.9 | 1458 | 40.2 | 137 | 0 | 1
1300 | L | 298.7 | 309.8 | 1322 | 57 | 140 | 0 | 1
1301 | L | 298.7 | 309.9 | 1483 | 32.8 | 142 | 0 | 1
1302 | L | 298.6 | 309.8 | 1505 | 45.7 | 144 | 0 | 0
1303 | L | 298.7 | 309.9 | 1593 | 42.5 | 146 | 0 | 1
1304 | L | 298.8 | 310 | 2098 | 19.6 | 148 | 0 | 1
1305 | L | 298.8 | 310 | 1672 | 30.4 | 150 | 0 | 1
1306 | L | 298.8 | 310 | 1487 | 41.4 | 152 | 0 | 1
1307 | L | 298.8 | 310 | 1423 | 42.1 | 154 | 0 | 1
1308 | L | 298.9 | 310.1 | 1750 | 25 | 156 | 0 | 1
1309 | L | 298.9 | 310.2 | 1654 | 31.1 | 158 | 0 | 1
1310 | L | 298.9 | 310.2 | 1498 | 50.2 | 160 | 0 | 1
1311 | L | 298.9 | 310.1 | 1587 | 30.2 | 162 | 0 | 1
1312 | L | 298.9 | 310.1 | 1473 | 42.6 | 164 | 0 | 1
1313 | L | 298.9 | 310.2 | 1359 | 56.9 | 166 | 0 | 1
1314 | M | 299 | 310.3 | 1635 | 34.5 | 168 | 0 | 1
1315 | L | 299 | 310.3 | 1520 | 45 | 171 | 0 | 1
1316 | L | 299 | 310.3 | 1507 | 36.7 | 173 | 0 | 1
1317 | L | 299 | 310.3 | 1428 | 46.3 | 175 | 0 | 1
1318 | M | 299 | 310.3 | 1582 | 33.3 | 177 | 0 | 1
1319 | L | 299 | 310.3 | 1929 | 24.4 | 180 | 0 | 1
1320 | M | 299 | 310.3 | 1540 | 38.1 | 182 | 0 | 1
1321 | L | 298.9 | 310.2 | 1362 | 53 | 185 | 0 | 1
1322 | H | 298.9 | 310.1 | 1452 | 49.9 | 187 | 0 | 1
1323 | L | 298.9 | 310.1 | 1361 | 51.7 | 192 | 0 | 1
1324 | M | 298.8 | 310.1 | 1243 | 74.5 | 194 | 1 | 0
1325 | H | 298.8 | 310.1 | 1567 | 36.8 | 197 | 0 | 1
1326 | L | 298.9 | 310.2 | 1411 | 46.5 | 202 | 0 | 1
1327 | L | 298.8 | 310.2 | 1814 | 26.8 | 204 | 0 | 1
1328 | M | 298.8 | 310.1 | 1719 | 28.8 | 206 | 0 | 1
1329 | H | 298.8 | 310.2 | 1663 | 30.4 | 209 | 0 | 1
1330 | L | 298.9 | 310.2 | 1696 | 30.2 | 214 | 0 | 1
1331 | H | 298.9 | 310.2 | 1771 | 26.8 | 216 | 0 | 1
1332 | L | 299 | 310.3 | 1868 | 24 | 221 | 0 | 1
1333 | M | 299 | 310.3 | 1558 | 35.4 | 223 | 0 | 1
1334 | L | 299 | 310.4 | 1365 | 49.1 | 226 | 1 | 0
1335 | L | 299 | 310.4 | 1371 | 53.8 | 228 | 1 | 0
1336 | L | 298.9 | 310.3 | 1583 | 32.6 | 230 | 0 | 1
1337 | H | 298.7 | 310.2 | 1613 | 36 | 0 | 0 | 1
1338 | L | 298.6 | 310.1 | 1721 | 27.2 | 5 | 0 | 1
1339 | M | 298.6 | 310.2 | 1668 | 31.5 | 7 | 0 | 1
1340 | L | 298.6 | 310.2 | 1569 | 36.3 | 10 | 0 | 1
1341 | M | 298.6 | 310.2 | 1328 | 50.5 | 12 | 0 | 1
1342 | M | 298.6 | 310.1 | 1596 | 33 | 15 | 0 | 1
1343 | L | 298.5 | 310.2 | 1676 | 32.7 | 18 | 0 | 1
1344 | L | 298.5 | 310.1 | 1809 | 28.9 | 20 | 0 | 1
1345 | L | 298.5 | 310 | 1804 | 26.1 | 22 | 0 | 1
1346 | L | 298.6 | 310.1 | 1533 | 33.9 | 24 | 0 | 1
1347 | L | 298.7 | 310.2 | 1717 | 27.3 | 26 | 0 | 1
1348 | L | 298.7 | 310.2 | 1363 | 45.5 | 28 | 0 | 1
1349 | L | 298.7 | 310.2 | 1402 | 45.9 | 30 | 0 | 1
1350 | L | 298.7 | 310.2 | 1436 | 47.5 | 32 | 0 | 1
1351 | L | 298.7 | 310.2 | 1525 | 43.7 | 34 | 0 | 1
1352 | M | 298.7 | 310.2 | 1598 | 33.3 | 36 | 0 | 1
1353 | M | 298.6 | 310.1 | 1444 | 48.1 | 39 | 0 | 1
1354 | L | 298.6 | 310 | 1334 | 48 | 42 | 0 | 1
1355 | M | 298.6 | 310 | 1681 | 35.5 | 44 | 0 | 1
1356 | L | 298.6 | 309.9 | 1593 | 37.4 | 47 | 0 | 1
1357 | L | 298.6 | 309.9 | 1461 | 45.7 | 49 | 0 | 1
1358 | M | 298.7 | 310.1 | 1693 | 31.9 | 51 | 0 | 1
1359 | L | 298.7 | 310.2 | 1404 | 50.3 | 54 | 0 | 1
1360 | H | 298.8 | 310.2 | 1707 | 27.6 | 56 | 0 | 1
1361 | M | 298.6 | 310.1 | 1458 | 41.9 | 61 | 0 | 1
1362 | L | 298.6 | 310 | 1517 | 41.2 | 64 | 0 | 1
1363 | L | 298.7 | 310.1 | 1433 | 54.6 | 66 | 0 | 1
1364 | L | 298.7 | 310.2 | 1566 | 33.1 | 68 | 0 | 1
1365 | L | 298.7 | 310.1 | 1676 | 33.5 | 70 | 0 | 1
1366 | M | 298.7 | 310.1 | 1368 | 56.8 | 72 | 0 | 1
1367 | M | 298.8 | 310.2 | 1581 | 37.5 | 75 | 0 | 1
1368 | H | 298.8 | 310.3 | 1708 | 27.1 | 78 | 0 | 1
1369 | M | 298.7 | 310.3 | 1481 | 41.5 | 83 | 0 | 1
1370 | L | 298.7 | 310.3 | 1451 | 40 | 86 | 0 | 1
1371 | M | 298.7 | 310.3 | 1495 | 38.7 | 88 | 0 | 1
1372 | M | 298.8 | 310.3 | 1573 | 41.8 | 91 | 0 | 1
1373 | M | 298.8 | 310.3 | 1366 | 59 | 94 | 0 | 1
1374 | L | 298.8 | 310.3 | 1553 | 36.8 | 97 | 0 | 1
1375 | M | 298.8 | 310.3 | 1528 | 37.1 | 99 | 0 | 1
1376 | M | 298.8 | 310.2 | 1527 | 31.2 | 102 | 0 | 1
1377 | L | 298.8 | 310.2 | 1461 | 46.7 | 105 | 0 | 1
1378 | H | 298.8 | 310.2 | 1455 | 44.9 | 107 | 0 | 1
1379 | L | 298.7 | 310.1 | 1620 | 34.8 | 112 | 0 | 1
1380 | L | 298.7 | 310.1 | 1786 | 27.7 | 114 | 0 | 1
1381 | M | 298.8 | 310.2 | 1583 | 35.7 | 116 | 0 | 1
1382 | L | 298.8 | 310.1 | 1653 | 30.3 | 119 | 0 | 1
1383 | M | 298.9 | 310.2 | 1331 | 49 | 121 | 0 | 1
1384 | L | 298.9 | 310.3 | 1484 | 43.8 | 124 | 0 | 1
1385 | M | 298.9 | 310.2 | 1603 | 36.1 | 126 | 0 | 1
1386 | L | 298.9 | 310.2 | 1445 | 40 | 129 | 0 | 1
1387 | L | 298.9 | 310.1 | 1823 | 26.1 | 131 | 0 | 1
1388 | H | 298.9 | 310.1 | 1491 | 45.3 | 133 | 0 | 1
1389 | L | 298.9 | 310.2 | 1533 | 42.8 | 138 | 0 | 1
1390 | L | 298.9 | 310.2 | 1409 | 54.8 | 140 | 0 | 1
1391 | L | 298.9 | 310.2 | 2737 | 8.8 | 142 | 1 | 0
1392 | M | 299 | 310.3 | 1494 | 46.6 | 144 | 0 | 1
1393 | L | 299.1 | 310.4 | 1594 | 33.3 | 147 | 0 | 1
1394 | L | 299.1 | 310.4 | 1527 | 44 | 149 | 0 | 1
1395 | L | 299.1 | 310.4 | 1452 | 39.7 | 151 | 0 | 1
1396 | L | 299 | 310.3 | 1483 | 39.2 | 153 | 0 | 1
1397 | L | 299.1 | 310.2 | 1569 | 38.2 | 155 | 0 | 1
1398 | L | 299.1 | 310.3 | 1472 | 46.6 | 157 | 0 | 1
1399 | L | 299 | 310.2 | 1533 | 43.5 | 159 | 0 | 1
1400 | H | 298.9 | 310.1 | 1366 | 62.7 | 161 | 0 | 1
1401 | H | 298.9 | 310.2 | 1532 | 37.7 | 166 | 0 | 1
1402 | M | 298.9 | 310.1 | 1313 | 56.8 | 171 | 0 | 1
1403 | L | 299 | 310.2 | 1372 | 48 | 174 | 0 | 1
1404 | M | 298.9 | 310.1 | 1555 | 40.6 | 176 | 0 | 1
1405 | L | 298.9 | 310.1 | 1394 | 42.7 | 179 | 0 | 1
1406 | L | 298.9 | 310.1 | 1442 | 48 | 181 | 0 | 1
1407 | L | 298.9 | 310 | 1564 | 33.8 | 183 | 0 | 1
1408 | L | 298.9 | 310 | 1452 | 48.9 | 185 | 0 | 1
1409 | L | 298.9 | 310.1 | 1466 | 42.5 | 187 | 0 | 1
1410 | M | 298.9 | 310.1 | 1469 | 53.2 | 189 | 0 | 1
1411 | L | 298.9 | 310.1 | 1944 | 23.4 | 192 | 0 | 1
1412 | M | 298.8 | 309.9 | 1415 | 53.2 | 194 | 0 | 1
1413 | M | 298.7 | 309.8 | 1528 | 36.7 | 197 | 0 | 1
1414 | M | 298.7 | 309.8 | 1570 | 42.1 | 200 | 0 | 1
1415 | L | 298.7 | 309.9 | 1617 | 33 | 203 | 0 | 1
1416 | M | 298.7 | 309.9 | 2083 | 18.2 | 205 | 0 | 1
1417 | L | 298.7 | 309.9 | 1541 | 38.5 | 208 | 0 | 1
1418 | L | 298.8 | 309.9 | 1320 | 47.4 | 210 | 0 | 1
1419 | L | 298.7 | 309.8 | 1354 | 53.3 | 212 | 1 | 0
1420 | M | 298.8 | 309.9 | 1495 | 35.2 | 214 | 0 | 1
1421 | L | 298.7 | 309.8 | 1589 | 31.8 | 217 | 0 | 1
1422 | L | 298.7 | 309.8 | 1530 | 35.5 | 0 | 0 | 1
1423 | L | 298.7 | 309.8 | 1539 | 33.4 | 2 | 0 | 1
1424 | L | 298.7 | 309.7 | 1462 | 46.8 | 4 | 0 | 1
1425 | L | 298.6 | 309.7 | 1356 | 54 | 6 | 0 | 1
1426 | M | 298.7 | 309.7 | 1622 | 34.6 | 8 | 0 | 1
1427 | L | 298.7 | 309.8 | 1394 | 40.3 | 11 | 0 | 1
1428 | L | 298.8 | 309.9 | 1568 | 33.7 | 13 | 0 | 1
1429 | M | 298.9 | 310 | 1456 | 43.8 | 15 | 0 | 1
1430 | L | 298.9 | 310 | 1378 | 49.3 | 18 | 0 | 1
1431 | M | 298.9 | 309.9 | 1404 | 41.4 | 20 | 0 | 1
1432 | L | 298.8 | 309.8 | 1437 | 42.8 | 23 | 0 | 1
1433 | L | 298.8 | 309.8 | 1363 | 44 | 25 | 0 | 1
1434 | M | 298.8 | 309.8 | 1377 | 49.6 | 27 | 0 | 1
1435 | H | 298.8 | 309.9 | 1526 | 42.1 | 30 | 0 | 1
1436 | H | 298.8 | 309.8 | 1510 | 44.2 | 35 | 0 | 1
1437 | H | 298.8 | 309.9 | 1439 | 45.2 | 40 | 1 | 1
1438 | L | 298.8 | 309.9 | 1482 | 39.1 | 45 | 0 | 1
1439 | M | 298.8 | 309.8 | 1534 | 37 | 47 | 0 | 1
1440 | M | 298.8 | 309.9 | 1741 | 27.7 | 50 | 0 | 1
1441 | L | 298.8 | 309.9 | 1550 | 38.8 | 53 | 0 | 1
1442 | M | 298.8 | 310 | 1486 | 38.5 | 55 | 0 | 1
1443 | L | 298.9 | 310.1 | 1602 | 38.2 | 58 | 0 | 1
1444 | L | 299 | 310.2 | 1477 | 37.9 | 60 | 0 | 1
1445 | L | 299 | 310.1 | 1618 | 29.2 | 62 | 0 | 1
1446 | M | 299 | 310.2 | 1628 | 35.8 | 64 | 0 | 1
1447 | M | 299 | 310.3 | 1662 | 33.6 | 67 | 0 | 1
1448 | M | 299 | 310.3 | 1657 | 31 | 70 | 0 | 1
1449 | H | 299 | 310.4 | 1677 | 30.8 | 73 | 0 | 1
1450 | M | 299 | 310.3 | 1447 | 39.9 | 78 | 0 | 1
1451 | L | 298.9 | 310.4 | 1831 | 25.4 | 81 | 0 | 1
1452 | L | 299 | 310.3 | 1584 | 34.4 | 83 | 0 | 1
1453 | L | 299.1 | 310.4 | 1450 | 40.9 | 85 | 0 | 1
1454 | L | 299.1 | 310.4 | 1428 | 46.9 | 87 | 0 | 1
1455 | L | 299 | 310.4 | 1382 | 53 | 89 | 0 | 1
1456 | L | 299 | 310.3 | 1501 | 43 | 91 | 0 | 1
1457 | L | 299 | 310.3 | 1475 | 42.4 | 93 | 0 | 1
1458 | L | 298.9 | 310.3 | 1364 | 54 | 95 | 0 | 1
1459 | L | 299 | 310.3 | 1472 | 36.1 | 97 | 0 | 1
1460 | L | 299 | 310.3 | 1437 | 47.8 | 99 | 0 | 1
1461 | L | 298.9 | 310.2 | 1491 | 45.1 | 101 | 0 | 1
1462 | L | 298.9 | 310.2 | 1706 | 27.6 | 103 | 0 | 1
1463 | L | 298.8 | 310.1 | 1607 | 39.5 | 105 | 0 | 1
1464 | L | 298.8 | 310 | 1412 | 46.3 | 107 | 0 | 1
1465 | L | 298.7 | 309.8 | 1546 | 40.9 | 109 | 0 | 1
1466 | L | 298.7 | 309.8 | 1365 | 50.5 | 111 | 0 | 1
1467 | L | 298.6 | 309.8 | 1544 | 30.2 | 113 | 0 | 1
1468 | M | 298.6 | 309.8 | 1419 | 44.9 | 115 | 0 | 1
1469 | L | 298.6 | 309.8 | 1497 | 41.6 | 118 | 0 | 1
1470 | L | 298.5 | 309.7 | 1437 | 42.6 | 120 | 0 | 1
1471 | L | 298.5 | 309.6 | 1421 | 53.6 | 122 | 0 | 1
1472 | M | 298.5 | 309.6 | 1438 | 44.5 | 124 | 0 | 1
1473 | M | 298.5 | 309.5 | 1315 | 48.9 | 127 | 0 | 1
1474 | M | 298.5 | 309.5 | 1366 | 61.9 | 130 | 0 | 1
1475 | M | 298.4 | 309.5 | 1519 | 35.4 | 133 | 0 | 1
1476 | L | 298.4 | 309.5 | 1692 | 28.3 | 136 | 0 | 1
1477 | L | 298.3 | 309.4 | 1570 | 35.6 | 138 | 0 | 1
1478 | L | 298.3 | 309.4 | 1568 | 35.8 | 140 | 0 | 1
1479 | L | 298.2 | 309.3 | 1355 | 43.8 | 142 | 0 | 1
1480 | M | 298.2 | 309.3 | 2056 | 18.7 | 144 | 0 | 1
1481 | M | 298.2 | 309.2 | 1332 | 60.2 | 147 | 0 | 1
1482 | M | 298.1 | 309.1 | 1448 | 52.5 | 150 | 0 | 1
1483 | L | 298 | 308.9 | 1578 | 35.6 | 153 | 0 | 1
1484 | M | 298 | 309 | 1562 | 39.2 | 155 | 0 | 1
1485 | M | 298.1 | 309 | 1976 | 19.3 | 158 | 0 | 1
1486 | M | 298.2 | 309.2 | 1524 | 34.6 | 161 | 0 | 1
1487 | L | 298.2 | 309.1 | 1429 | 48.5 | 164 | 0 | 1
1488 | L | 298.2 | 309.1 | 1568 | 36.3 | 166 | 0 | 1
1489 | M | 298.2 | 309 | 1723 | 26.6 | 168 | 0 | 1
1490 | L | 298.2 | 309 | 1341 | 43.8 | 171 | 0 | 1
1491 | M | 298.1 | 308.9 | 1353 | 46.2 | 173 | 0 | 1
1492 | M | 298 | 308.7 | 1479 | 58.5 | 176 | 1 | 0
1493 | L | 298 | 308.8 | 1496 | 44.9 | 179 | 0 | 1
1494 | M | 298 | 308.7 | 1377 | 48.5 | 181 | 0 | 1
1495 | H | 297.9 | 308.5 | 1383 | 44.6 | 184 | 0 | 1
1496 | L | 298 | 308.7 | 1268 | 69.4 | 189 | 1 | 0
1497 | L | 298 | 308.7 | 1629 | 34.3 | 191 | 0 | 1
1498 | L | 298 | 308.8 | 1790 | 27.2 | 193 | 0 | 1
1499 | M | 298.1 | 308.8 | 2206 | 16.3 | 195 | 0 | 1
1500 | M | 298 | 308.7 | 2101 | 17.4 | 198 | 0 | 1
1501 | M | 298 | 308.7 | 1436 | 48.2 | 201 | 0 | 1
1502 | L | 298 | 308.7 | 1462 | 48.2 | 204 | 0 | 1
1503 | L | 298 | 308.7 | 1771 | 26.2 | 206 | 0 | 1
1504 | L | 298 | 308.7 | 1506 | 47 | 208 | 0 | 1
1505 | L | 298 | 308.7 | 1626 | 36.7 | 210 | 0 | 1
1506 | L | 298 | 308.8 | 1610 | 33.7 | 212 | 0 | 1
1507 | M | 298 | 308.6 | 1376 | 55.7 | 214 | 0 | 1
1508 | M | 298 | 308.6 | 1507 | 37.3 | 217 | 0 | 1
1509 | L | 298 | 308.5 | 1429 | 37.7 | 220 | 1 | 0
1510 | M | 298.1 | 308.7 | 1547 | 38.9 | 0 | 0 | 1
1511 | L | 298.1 | 308.7 | 1642 | 30.3 | 3 | 0 | 1
1512 | H | 298 | 308.7 | 1503 | 36.3 | 5 | 0 | 1
1513 | L | 298.1 | 308.7 | 1568 | 32.9 | 10 | 0 | 1
1514 | M | 298.1 | 308.8 | 1628 | 37.6 | 12 | 0 | 1
1515 | M | 298.2 | 308.9 | 1614 | 35.5 | 15 | 0 | 1
1516 | L | 298.2 | 308.9 | 1278 | 54 | 18 | 0 | 1
1517 | M | 298.2 | 308.9 | 1408 | 38.8 | 20 | 0 | 1
1518 | H | 298.2 | 309 | 1371 | 55.7 | 23 | 0 | 1
1519 | M | 298.2 | 308.9 | 1512 | 38.5 | 28 | 0 | 1
1520 | L | 298.3 | 309.1 | 1472 | 40.1 | 31 | 0 | 1
1521 | M | 298.2 | 308.9 | 1585 | 34.3 | 33 | 0 | 1
1522 | H | 298.2 | 309 | 1562 | 37.7 | 36 | 0 | 1
1523 | L | 298.3 | 309 | 1519 | 36.9 | 41 | 0 | 1
1524 | L | 298.2 | 309 | 1601 | 35.8 | 43 | 0 | 1
1525 | L | 298.2 | 309 | 2449 | 13.8 | 45 | 0 | 1
1526 | L | 298.1 | 309 | 1787 | 27.6 | 47 | 0 | 1
1527 | H | 298.1 | 309.1 | 1425 | 44.5 | 49 | 0 | 1
1528 | L | 298.1 | 309 | 1559 | 34 | 54 | 0 | 1
1529 | L | 298.1 | 309 | 1557 | 36 | 56 | 0 | 1
1530 | L | 298.1 | 309 | 1497 | 40.5 | 58 | 0 | 1
1531 | H | 298.1 | 309 | 1438 | 41.4 | 60 | 0 | 1
1532 | M | 298.1 | 308.9 | 1417 | 39.2 | 65 | 0 | 1
1533 | M | 298 | 308.9 | 1339 | 51.4 | 68 | 0 | 1
1534 | L | 298 | 308.8 | 1757 | 29.1 | 71 | 0 | 1
1535 | L | 298 | 308.8 | 1581 | 36.1 | 73 | 0 | 1
1536 | M | 298.2 | 308.9 | 1326 | 54.4 | 75 | 0 | 1
1537 | M | 298.4 | 309.1 | 1467 | 39.6 | 78 | 0 | 1
1538 | L | 298.4 | 309.1 | 1798 | 29.6 | 81 | 0 | 1
1539 | M | 298.5 | 309.2 | 1449 | 46.4 | 83 | 0 | 1
1540 | M | 298.4 | 309.1 | 1525 | 39.3 | 86 | 0 | 1
1541 | L | 298.4 | 309 | 2304 | 15.1 | 89 | 0 | 1
1542 | L | 298.3 | 308.9 | 1379 | 54.7 | 91 | 0 | 1
1543 | L | 298.4 | 308.9 | 1628 | 34.9 | 93 | 0 | 1
1544 | L | 298.4 | 309 | 1474 | 52.7 | 95 | 0 | 1
1545 | M | 298.4 | 309 | 1544 | 38.8 | 97 | 0 | 1
1546 | L | 298.4 | 308.9 | 1391 | 48.4 | 100 | 0 | 1
1547 | L | 298.3 | 308.9 | 1348 | 55.5 | 102 | 0 | 1
1548 | M | 298.3 | 308.8 | 1349 | 52.1 | 104 | 0 | 1
1549 | L | 298.4 | 308.9 | 1706 | 29.5 | 107 | 0 | 1
1550 | L | 298.4 | 308.9 | 1638 | 32.4 | 109 | 0 | 1
1551 | L | 298.4 | 308.8 | 1458 | 40.1 | 111 | 0 | 1
1552 | L | 298.5 | 308.9 | 1781 | 27.8 | 113 | 0 | 1
1553 | L | 298.5 | 308.8 | 1332 | 59.1 | 115 | 0 | 1
1554 | M | 298.4 | 308.7 | 1584 | 31.7 | 117 | 0 | 1
1555 | L | 298.4 | 308.6 | 1491 | 42 | 120 | 0 | 1
1556 | H | 298.4 | 308.5 | 1398 | 47.1 | 122 | 0 | 1
1557 | L | 298.3 | 308.4 | 1585 | 30.6 | 127 | 0 | 1
1558 | M | 298.2 | 308.3 | 1476 | 43.5 | 129 | 0 | 1
1559 | L | 298.2 | 308.3 | 1458 | 41.8 | 132 | 0 | 1
1560 | M | 298.2 | 308.4 | 1510 | 39.9 | 134 | 0 | 1
1561 | L | 298.2 | 308.4 | 1388 | 53.8 | 137 | 0 | 1
1562 | L | 298.2 | 308.3 | 2216 | 16.8 | 139 | 0 | 1
1563 | L | 298.2 | 308.3 | 1402 | 51 | 141 | 0 | 1
1564 | M | 298 | 308.2 | 2090 | 19 | 143 | 0 | 1
1565 | L | 298 | 308.2 | 1459 | 42.1 | 146 | 0 | 1
1566 | M | 298 | 308.1 | 1403 | 44.8 | 148 | 0 | 1
1567 | L | 298.1 | 308.2 | 1521 | 39.3 | 151 | 0 | 1
1568 | L | 298.2 | 308.2 | 1407 | 47.1 | 153 | 0 | 1
1569 | M | 298.1 | 308.2 | 1654 | 35.3 | 155 | 0 | 1
1570 | L | 298.2 | 308.4 | 1452 | 43.5 | 158 | 0 | 1
1571 | L | 298.3 | 308.4 | 1528 | 37.3 | 160 | 0 | 1
1572 | L | 298.2 | 308.3 | 1230 | 59.6 | 162 | 0 | 1
1573 | L | 298.2 | 308.2 | 1466 | 42.4 | 164 | 0 | 1
1574 | L | 298.2 | 308.2 | 1478 | 50.1 | 166 | 0 | 1
1575 | L | 298.2 | 308.3 | 2057 | 18 | 168 | 0 | 1
1576 | L | 298.3 | 308.4 | 1490 | 41.7 | 170 | 0 | 1
1577 | L | 298.3 | 308.4 | 1484 | 43.4 | 172 | 0 | 1
1578 | L | 298.3 | 308.4 | 1593 | 37 | 174 | 0 | 1
1579 | L | 298.3 | 308.3 | 1444 | 43.8 | 176 | 0 | 1
1580 | M | 298.3 | 308.4 | 1444 | 47.5 | 178 | 0 | 1
1581 | M | 298.2 | 308.3 | 1560 | 33 | 181 | 0 | 1
1582 | H | 298.1 | 308.3 | 1530 | 42 | 184 | 0 | 1
1583 | L | 298.2 | 308.4 | 1310 | 61 | 189 | 1 | 0
1584 | M | 298.2 | 308.3 | 1639 | 33.3 | 191 | 0 | 1
1585 | L | 298.2 | 308.3 | 1400 | 48.7 | 194 | 0 | 1
1586 | M | 298.3 | 308.4 | 1486 | 44.2 | 196 | 0 | 1
1587 | M | 298.2 | 308.3 | 1448 | 43.3 | 199 | 0 | 1
1588 | L | 298.2 | 308.3 | 1688 | 32 | 202 | 0 | 1
1589 | M | 298.1 | 308.3 | 1453 | 41.5 | 204 | 0 | 1
1590 | L | 298.2 | 308.4 | 1497 | 37.7 | 207 | 0 | 1
1591 | L | 298.2 | 308.4 | 1355 | 49.4 | 209 | 0 | 1
1592 | L | 298.1 | 308.4 | 1592 | 38.2 | 211 | 0 | 1
1593 | L | 298 | 308.3 | 1544 | 34.7 | 213 | 0 | 1
1594 | M | 298 | 308.2 | 1373 | 51.2 | 215 | 0 | 1
1595 | L | 298 | 308.2 | 1365 | 52.9 | 218 | 1 | 0
1596 | L | 298 | 308.1 | 1877 | 24.3 | 0 | 0 | 1
1597 | L | 297.9 | 308.1 | 1531 | 40.8 | 2 | 0 | 1
1598 | L | 297.9 | 308 | 1501 | 36.7 | 4 | 0 | 1
1599 | L | 297.9 | 308 | 1490 | 46.2 | 6 | 0 | 1
1600 | M | 297.8 | 307.8 | 1543 | 43.7 | 8 | 0 | 1
1601 | L | 297.8 | 307.8 | 1597 | 38.2 | 11 | 0 | 1
1602 | H | 297.8 | 307.9 | 1600 | 33.5 | 13 | 0 | 1
1603 | M | 297.8 | 307.8 | 1622 | 32.1 | 18 | 0 | 1
1604 | L | 297.8 | 307.8 | 1452 | 39.8 | 21 | 0 | 1
1605 | L | 297.8 | 307.8 | 1396 | 42.5 | 23 | 0 | 1
1606 | L | 297.8 | 307.7 | 1505 | 39.7 | 25 | 0 | 1
1607 | L | 297.8 | 307.8 | 1412 | 48.3 | 27 | 0 | 1
1608 | L | 297.8 | 307.7 | 1393 | 38 | 29 | 0 | 1
1609 | L | 297.7 | 307.7 | 1581 | 34.9 | 31 | 0 | 1
1610 | L | 297.8 | 307.8 | 1573 | 37.9 | 33 | 0 | 1
1611 | M | 297.8 | 307.9 | 1726 | 27.3 | 35 | 0 | 1
1612 | M | 297.9 | 307.9 | 1540 | 39.8 | 38 | 0 | 1
1613 | L | 297.9 | 308 | 1296 | 62.9 | 41 | 0 | 1
1614 | M | 297.8 | 307.9 | 1802 | 25.8 | 43 | 0 | 1
1615 | L | 297.8 | 307.9 | 1447 | 48.6 | 46 | 0 | 1
1616 | H | 297.8 | 307.8 | 1662 | 30.7 | 48 | 0 | 1
1617 | L | 297.8 | 307.8 | 1563 | 34.3 | 53 | 0 | 1
1618 | L | 297.9 | 307.8 | 1286 | 59.5 | 55 | 0 | 1
1619 | L | 297.9 | 307.7 | 1590 | 34.6 | 57 | 0 | 1
1620 | L | 297.9 | 307.7 | 1492 | 43.7 | 59 | 0 | 1
1621 | L | 297.7 | 307.6 | 1844 | 21.9 | 61 | 0 | 1
1622 | H | 297.7 | 307.6 | 1538 | 38.3 | 63 | 0 | 1
1623 | L | 297.7 | 307.6 | 1921 | 22.9 | 68 | 0 | 1
1624 | M | 297.8 | 307.8 | 1310 | 57.9 | 70 | 0 | 1
1625 | L | 297.9 | 307.8 | 1365 | 46.9 | 73 | 0 | 1
1626 | M | 297.9 | 307.8 | 1303 | 59.3 | 75 | 0 | 1
1627 | L | 297.9 | 307.8 | 1499 | 37.5 | 78 | 0 | 1
1628 | L | 297.9 | 307.8 | 1451 | 38.2 | 80 | 0 | 1
1629 | M | 297.9 | 307.9 | 1336 | 54.4 | 82 | 0 | 1
1630 | L | 297.9 | 307.9 | 1412 | 44.5 | 85 | 0 | 1
1631 | L | 298 | 308 | 1433 | 39.2 | 87 | 0 | 1
1632 | L | 297.9 | 307.9 | 1426 | 43.6 | 89 | 0 | 1
1633 | L | 297.9 | 307.9 | 1476 | 45.2 | 91 | 0 | 1
1634 | H | 297.9 | 307.9 | 1406 | 58.5 | 93 | 0 | 1
1635 | L | 297.8 | 307.8 | 1383 | 56.5 | 98 | 0 | 1
1636 | L | 297.9 | 307.8 | 1505 | 37.3 | 100 | 0 | 1
1637 | L | 297.9 | 307.8 | 1665 | 33.9 | 102 | 0 | 1
1638 | L | 297.9 | 307.8 | 1397 | 45 | 104 | 0 | 1
1639 | M | 297.9 | 307.8 | 1450 | 43.5 | 106 | 0 | 1
1640 | L | 298 | 307.8 | 1567 | 36.4 | 109 | 0 | 1
1641 | M | 298 | 308 | 1555 | 37 | 111 | 0 | 1
1642 | H | 298 | 307.8 | 1588 | 35.4 | 114 | 0 | 1
1643 | L | 298 | 307.8 | 1453 | 37.7 | 119 | 0 | 1
1644 | L | 298 | 307.8 | 1622 | 33.3 | 121 | 0 | 1
1645 | L | 297.9 | 307.8 | 1538 | 38.5 | 123 | 0 | 1
1646 | M | 297.9 | 307.7 | 1527 | 42.8 | 125 | 0 | 1
1647 | L | 297.8 | 307.8 | 1761 | 28.9 | 128 | 0 | 1
1648 | L | 297.9 | 307.8 | 1373 | 50.2 | 130 | 0 | 1
1649 | H | 298 | 307.9 | 1482 | 37.8 | 132 | 0 | 1
1650 | M | 298 | 307.9 | 1417 | 51 | 137 | 0 | 1
1651 | L | 298 | 307.8 | 1414 | 51.7 | 140 | 0 | 1
1652 | H | 297.9 | 307.8 | 1635 | 34 | 142 | 0 | 1
1653 | L | 298 | 307.8 | 1386 | 57.3 | 147 | 0 | 1
1654 | L | 298.2 | 308.1 | 1379 | 62.3 | 149 | 0 | 1
1655 | M | 298.2 | 308 | 1577 | 35.9 | 151 | 0 | 1
1656 | L | 298.2 | 308.1 | 1532 | 42.5 | 154 | 0 | 1
1657 | M | 298.1 | 308 | 1374 | 48.8 | 156 | 0 | 1
1658 | H | 298.1 | 308 | 1570 | 35.3 | 159 | 0 | 1
1659 | L | 298.1 | 308 | 1697 | 31 | 164 | 0 | 1
1660 | L | 298.2 | 308 | 1499 | 44.1 | 166 | 0 | 1
1661 | M | 298.2 | 308 | 1411 | 47.2 | 168 | 0 | 1
1662 | H | 298.2 | 307.9 | 1462 | 45.5 | 171 | 0 | 1
1663 | M | 298.1 | 307.9 | 1759 | 28.6 | 176 | 0 | 1
1664 | L | 298.2 | 308 | 1535 | 38 | 179 | 0 | 1
1665 | H | 298.2 | 307.9 | 1491 | 39.7 | 181 | 0 | 1
1666 | L | 298.2 | 307.9 | 1551 | 36 | 186 | 0 | 1
1667 | L | 298.2 | 307.9 | 1769 | 27.2 | 188 | 0 | 1
1668 | L | 298.2 | 307.9 | 1551 | 34.1 | 190 | 0 | 1
1669 | L | 298.2 | 307.9 | 1544 | 31.4 | 192 | 0 | 1
1670 | L | 298.2 | 307.8 | 1528 | 31.1 | 194 | 0 | 1
1671 | L | 298.1 | 307.9 | 1614 | 35.8 | 196 | 0 | 1
1672 | L | 298.1 | 307.8 | 1432 | 49.8 | 198 | 0 | 1
1673 | M | 298.1 | 307.8 | 1384 | 43.7 | 200 | 0 | 1
1674 | L | 298.1 | 307.8 | 1540 | 37.8 | 203 | 0 | 1
1675 | L | 298 | 307.7 | 1407 | 43.9 | 205 | 0 | 1
1676 | H | 297.9 | 307.6 | 1418 | 43 | 207 | 0 | 1
1677 | M | 297.9 | 307.5 | 1647 | 30.8 | 212 | 0 | 1
1678 | L | 298 | 307.5 | 1644 | 32.8 | 215 | 0 | 1
1679 | L | 298 | 307.5 | 1792 | 27.9 | 217 | 0 | 1
1680 | M | 297.9 | 307.4 | 1610 | 34.6 | 219 | 0 | 1
1681 | M | 297.8 | 307.3 | 1804 | 26 | 222 | 0 | 1
1682 | H | 297.9 | 307.4 | 1604 | 36.1 | 225 | 1 | 0
1683 | M | 297.9 | 307.4 | 1403 | 52.8 | 0 | 0 | 1
1684 | L | 297.8 | 307.3 | 1438 | 44.5 | 3 | 0 | 1
1685 | L | 297.9 | 307.3 | 1824 | 26.3 | 5 | 0 | 1
1686 | H | 297.9 | 307.3 | 1663 | 28.7 | 7 | 0 | 1
1687 | L | 297.9 | 307.3 | 1502 | 36.7 | 12 | 0 | 1
1688 | L | 297.9 | 307.4 | 1606 | 35.5 | 14 | 0 | 1
1689 | L | 297.9 | 307.5 | 1561 | 37.7 | 16 | 0 | 1
1690 | M | 297.9 | 307.4 | 1435 | 42.9 | 18 | 0 | 1
1691 | L | 297.9 | 307.5 | 1602 | 38.3 | 21 | 0 | 1
1692 | M | 298.1 | 307.6 | 1764 | 27.7 | 23 | 0 | 1
1693 | H | 298 | 307.5 | 1683 | 27.8 | 26 | 0 | 1
1694 | L | 298 | 307.5 | 1618 | 35.2 | 31 | 0 | 1
1695 | L | 298 | 307.6 | 1509 | 41.6 | 33 | 0 | 1
1696 | L | 297.9 | 307.6 | 1550 | 39 | 35 | 0 | 1
1697 | M | 297.9 | 307.6 | 1519 | 44 | 37 | 0 | 1
1698 | L | 297.9 | 307.6 | 1481 | 38 | 40 | 0 | 1
1699 | L | 298.1 | 307.7 | 1289 | 48.3 | 42 | 0 | 1
1700 | M | 298 | 307.6 | 1844 | 23.8 | 44 | 0 | 1
1701 | L | 298 | 307.7 | 1479 | 42.5 | 47 | 0 | 1
1702 | L | 298 | 307.7 | 1430 | 47.3 | 49 | 0 | 1
1703 | M | 298.1 | 307.8 | 1636 | 36.7 | 51 | 0 | 1
1704 | M | 298.1 | 307.8 | 1503 | 44.7 | 54 | 0 | 1
1705 | M | 298.1 | 307.8 | 1608 | 32.6 | 57 | 0 | 1
1706 | L | 298.2 | 307.8 | 1521 | 42.9 | 60 | 0 | 1
1707 | L | 298.2 | 307.8 | 1439 | 41.6 | 62 | 0 | 1
1708 | L | 298.2 | 307.8 | 1627 | 31.5 | 64 | 0 | 1
1709 | L | 298.2 | 307.8 | 1749 | 26.1 | 66 | 0 | 1
1710 | L | 298.2 | 307.8 | 1530 | 35.9 | 68 | 0 | 1
1711 | L | 298.2 | 307.8 | 1355 | 51.3 | 70 | 0 | 1
1712 | L | 298.3 | 307.9 | 1551 | 33.8 | 72 | 0 | 1
1713 | L | 298.2 | 307.8 | 1515 | 46.7 | 74 | 0 | 1
1714 | L | 298.2 | 307.8 | 1388 | 48.6 | 76 | 0 | 1
1715 | L | 298.2 | 307.8 | 1585 | 34.6 | 78 | 0 | 1
1716 | L | 298.1 | 307.7 | 1523 | 37.7 | 80 | 0 | 1
1717 | L | 298.2 | 307.6 | 1369 | 54.5 | 82 | 0 | 1
1718 | M | 298.2 | 307.7 | 1681 | 31 | 84 | 0 | 1
1719 | L | 298.2 | 307.7 | 1503 | 38.3 | 87 | 0 | 1
1720 | L | 298.2 | 307.7 | 1459 | 44.5 | 89 | 0 | 1
1721 | L | 298.2 | 307.7 | 1688 | 32.4 | 91 | 0 | 1
1722 | M | 298.2 | 307.7 | 1952 | 21.6 | 93 | 0 | 1
1723 | L | 298.2 | 307.8 | 2029 | 19.9 | 96 | 0 | 1
1724 | M | 298.3 | 307.8 | 1457 | 52.5 | 98 | 0 | 1
1725 | M | 298.3 | 307.8 | 1392 | 50.4 | 101 | 0 | 1
1726 | L | 298.3 | 307.8 | 1906 | 22.1 | 104 | 0 | 1
1727 | M | 298.3 | 307.7 | 1602 | 33.4 | 106 | 0 | 1
1728 | L | 298.3 | 307.7 | 1465 | 49.4 | 109 | 0 | 1
1729 | M | 298.3 | 307.7 | 1439 | 43.8 | 111 | 0 | 1
1730 | M | 298.3 | 307.8 | 1330 | 55.4 | 114 | 0 | 1
1731 | M | 298.3 | 307.9 | 1485 | 42 | 117 | 0 | 1
1732 | H | 298.4 | 307.9 | 1700 | 28.2 | 120 | 0 | 1
1733 | L | 298.4 | 308 | 1515 | 42.8 | 125 | 0 | 1
1734 | M | 298.5 | 308.1 | 1501 | 39.2 | 127 | 0 | 1
1735 | L | 298.4 | 308 | 1380 | 47.6 | 130 | 0 | 1
1736 | L | 298.4 | 307.9 | 1544 | 35.9 | 132 | 0 | 1
1737 | L | 298.4 | 307.9 | 1743 | 27.3 | 134 | 0 | 1
1738 | H | 298.4 | 307.9 | 1948 | 21.4 | 136 | 0 | 1
1739 | H | 298.5 | 307.9 | 1260 | 54.2 | 141 | 0 | 1
1740 | M | 298.5 | 307.9 | 1640 | 33.1 | 146 | 0 | 1
1741 | M | 298.5 | 308 | 1363 | 49.2 | 149 | 0 | 1
1742 | L | 298.5 | 308 | 1379 | 49.6 | 152 | 0 | 1
1743 | M | 298.5 | 308 | 1713 | 25.8 | 154 | 0 | 1
1744 | M | 298.5 | 308 | 1461 | 51.9 | 157 | 0 | 1
1745 | L | 298.5 | 308 | 1624 | 29.8 | 160 | 0 | 1
1746 | L | 298.4 | 308 | 1526 | 41.1 | 162 | 0 | 1
1747 | L | 298.4 | 307.9 | 2381 | 14.2 | 164 | 0 | 1
1748 | H | 298.4 | 307.7 | 1626 | 31.1 | 166 | 0 | 0
1749 | L | 298.3 | 307.7 | 1576 | 33.8 | 171 | 0 | 1
1750 | M | 298.4 | 307.8 | 1617 | 31.6 | 173 | 0 | 1
1751 | L | 298.3 | 307.6 | 1942 | 20.6 | 176 | 0 | 1
1752 | L | 298.2 | 307.6 | 1492 | 37.2 | 178 | 0 | 1
1753 | L | 298.2 | 307.5 | 1470 | 51.3 | 180 | 0 | 1
1754 | M | 298 | 307.4 | 1463 | 46.5 | 182 | 0 | 1
1755 | L | 298 | 307.3 | 1424 | 46.5 | 185 | 0 | 1
1756 | M | 298.1 | 307.4 | 1363 | 60.1 | 187 | 0 | 1
1757 | M | 298.1 | 307.4 | 1335 | 56.2 | 190 | 0 | 1
1758 | L | 298.1 | 307.4 | 1608 | 33.9 | 193 | 0 | 1
1759 | H | 298 | 307.4 | 1606 | 35.2 | 195 | 0 | 1
1760 | L | 298.1 | 307.5 | 1684 | 33.1 | 200 | 0 | 1
1761 | L | 298.1 | 307.6 | 1950 | 20.3 | 202 | 0 | 1
1762 | H | 298.2 | 307.6 | 1460 | 48.6 | 204 | 0 | 1
1763 | L | 298.2 | 307.6 | 1511 | 31 | 209 | 1 | 0
1764 | H | 298.2 | 307.6 | 1318 | 55.7 | 0 | 0 | 1
1765 | L | 298.2 | 307.6 | 1368 | 51.8 | 5 | 0 | 1
1766 | M | 298.3 | 307.7 | 1717 | 27.1 | 7 | 0 | 1
1767 | M | 298.3 | 307.7 | 1520 | 41.4 | 10 | 0 | 1
1768 | M | 298.3 | 307.8 | 1485 | 42 | 13 | 0 | 1
1769 | L | 298.4 | 307.9 | 1981 | 23.2 | 16 | 0 | 1
1770 | H | 298.4 | 307.9 | 1605 | 31 | 18 | 0 | 1
1771 | L | 298.4 | 307.9 | 1446 | 45.3 | 23 | 0 | 1
1772 | L | 298.4 | 308 | 1508 | 47.9 | 25 | 0 | 1
1773 | L | 298.5 | 308 | 1384 | 59.5 | 27 | 0 | 1
1774 | M | 298.5 | 308 | 1519 | 37.3 | 29 | 0 | 1
1775 | L | 298.5 | 308 | 1404 | 48.1 | 32 | 0 | 1
1776 | L | 298.5 | 308.1 | 1564 | 31.1 | 34 | 0 | 1
1777 | H | 298.6 | 308.2 | 1555 | 36.8 | 36 | 0 | 1
1778 | L | 298.6 | 308.2 | 1325 | 54 | 41 | 0 | 1
1779 | M | 298.6 | 308.2 | 1488 | 44 | 43 | 0 | 1
1780 | L | 298.5 | 308.2 | 1595 | 32.3 | 46 | 0 | 1
1781 | L | 298.5 | 308.1 | 1662 | 28.6 | 48 | 0 | 1
1782 | L | 298.4 | 308 | 1571 | 37.4 | 50 | 0 | 1
1783 | H | 298.3 | 308 | 1553 | 41 | 52 | 0 | 1
1784 | L | 298.3 | 308 | 2886 | 3.8 | 57 | 1 | 0
1785 | L | 298.2 | 308 | 1538 | 38.2 | 59 | 0 | 1
1786 | L | 298.4 | 308.2 | 1618 | 33 | 61 | 0 | 1
1787 | L | 298.4 | 308.2 | 1364 | 45.9 | 63 | 0 | 1
1788 | L | 298.3 | 308 | 1442 | 47.3 | 65 | 0 | 1
1789 | L | 298.2 | 307.9 | 1313 | 67.3 | 67 | 1 | 0
1790 | L | 298.2 | 307.9 | 1847 | 23.6 | 69 | 0 | 1
1791 | L | 298.1 | 307.8 | 1524 | 40.8 | 71 | 0 | 1
1792 | M | 298.1 | 307.7 | 1445 | 48 | 73 | 0 | 1
1793 | L | 298.1 | 307.8 | 1761 | 28.2 | 76 | 0 | 1
1794 | M | 298.1 | 307.8 | 1514 | 43.5 | 78 | 0 | 1
1795 | M | 298.1 | 307.7 | 1498 | 38.3 | 81 | 0 | 1
1796 | H | 298.1 | 307.6 | 1542 | 37.1 | 84 | 0 | 1
1797 | M | 298 | 307.6 | 1508 | 41.8 | 89 | 0 | 1
1798 | M | 298 | 307.5 | 1431 | 52.9 | 92 | 0 | 1
1799 | M | 298 | 307.5 | 1427 | 45.1 | 95 | 0 | 1
1800 | M | 298 | 307.5 | 1524 | 36.3 | 98 | 0 | 1
1801 | M | 298 | 307.5 | 1427 | 43.6 | 101 | 0 | 1
1802 | H | 298.1 | 307.6 | 1496 | 44.1 | 104 | 0 | 1
1803 | L | 298.1 | 307.7 | 1388 | 40.3 | 109 | 0 | 1
1804 | L | 298.1 | 307.7 | 1495 | 48.1 | 111 | 0 | 1
1805 | H | 298.1 | 307.7 | 1376 | 56.2 | 113 | 0 | 1
1806 | H | 298 | 307.6 | 1593 | 32.2 | 118 | 0 | 1
1807 | L | 298 | 307.6 | 1654 | 28.9 | 123 | 0 | 1
1808 | L | 298.1 | 307.7 | 2567 | 12.8 | 125 | 1 | 0
1809 | L | 298.1 | 307.7 | 1767 | 27 | 127 | 0 | 1
1810 | L | 298.1 | 307.6 | 1364 | 53.8 | 129 | 0 | 1
1811 | M | 298.1 | 307.8 | 1569 | 31.2 | 131 | 0 | 1
1812 | L | 298.2 | 307.8 | 1476 | 36.8 | 134 | 0 | 1
1813 | L | 298.1 | 307.7 | 1479 | 45 | 136 | 0 | 1
1814 | L | 298.1 | 307.7 | 1650 | 34.1 | 138 | 0 | 1
1815 | M | 298.1 | 307.6 | 1565 | 36.3 | 140 | 0 | 1
1816 | L | 298.1 | 307.6 | 1460 | 46.5 | 143 | 0 | 1
1817 | L | 298.1 | 307.7 | 1664 | 27.6 | 145 | 0 | 1
1818 | M | 298.1 | 307.7 | 1435 | 40.9 | 147 | 0 | 1
1819 | M | 298.1 | 307.6 | 2066 | 19.2 | 150 | 0 | 1
1820 | L | 298.1 | 307.5 | 1493 | 43.7 | 153 | 0 | 1
1821 | L | 298.1 | 307.6 | 1354 | 43.3 | 155 | 0 | 1
1822 | L | 298.1 | 307.6 | 1488 | 39.4 | 157 | 0 | 1
1823 | L | 298.1 | 307.7 | 1414 | 48.7 | 159 | 0 | 1
1824 | L | 298.1 | 307.5 | 1391 | 57.4 | 161 | 0 | 1
1825 | M | 298 | 307.5 | 1784 | 27.8 | 163 | 0 | 1
1826 | H | 297.8 | 307.3 | 1516 | 40.1 | 166 | 0 | 1
1827 | M | 297.9 | 307.3 | 1420 | 47.8 | 171 | 0 | 1
1828 | L | 297.8 | 307.2 | 1351 | 56.3 | 174 | 0 | 1
1829 | L | 297.8 | 307.2 | 1880 | 23 | 176 | 0 | 1
1830 | L | 297.8 | 307.3 | 1859 | 24 | 178 | 0 | 1
1831 | M | 297.8 | 307.3 | 1315 | 54 | 180 | 0 | 1
1832 | M | 297.8 | 307.4 | 1330 | 51.7 | 183 | 0 | 1
1833 | L | 297.8 | 307.3 | 1327 | 61 | 186 | 1 | 0
1834 | L | 297.8 | 307.2 | 1498 | 38.1 | 188 | 0 | 1
1835 | H | 297.8 | 307.3 | 1555 | 35.8 | 190 | 0 | 1
1836 | L | 297.7 | 307.2 | 1518 | 35.8 | 195 | 0 | 1
1837 | L | 297.7 | 307.2 | 1392 | 43 | 197 | 0 | 1
1838 | M | 297.8 | 307.2 | 1456 | 39.6 | 199 | 0 | 1
1839 | L | 297.7 | 307.1 | 1715 | 30.2 | 0 | 0 | 1
1840 | M | 297.7 | 307.2 | 1405 | 43.7 | 2 | 0 | 1
1841 | L | 297.7 | 307.2 | 1668 | 37.8 | 5 | 0 | 1
1842 | H | 297.7 | 307.1 | 1855 | 22.5 | 7 | 0 | 1
1843 | L | 297.6 | 307.1 | 1496 | 39.2 | 12 | 0 | 1
1844 | M | 297.6 | 307.1 | 1471 | 44.9 | 14 | 0 | 1
1845 | L | 297.7 | 307.2 | 1444 | 40 | 17 | 0 | 1
1846 | H | 297.7 | 307.3 | 1514 | 38.6 | 19 | 0 | 1
1847 | L | 297.8 | 307.3 | 1412 | 50.7 | 24 | 0 | 1
1848 | H | 297.7 | 307.2 | 1429 | 44.1 | 26 | 0 | 1
1849 | L | 297.7 | 307.2 | 1668 | 32.7 | 31 | 0 | 1
1850 | M | 297.7 | 307.2 | 1372 | 52.8 | 33 | 0 | 1
1851 | M | 297.7 | 307.3 | 1365 | 49.2 | 36 | 0 | 1
1852 | M | 297.6 | 307.1 | 1526 | 39.1 | 39 | 0 | 1
1853 | L | 297.6 | 307.2 | 1486 | 40.6 | 42 | 0 | 1
1854 | M | 297.6 | 307.2 | 1470 | 42.6 | 44 | 0 | 1
1855 | H | 297.7 | 307.3 | 1249 | 62.8 | 47 | 0 | 1
1856 | M | 297.8 | 307.4 | 1752 | 26.1 | 52 | 0 | 1
1857 | L | 297.7 | 307.4 | 1643 | 36.5 | 55 | 0 | 1
1858 | M | 297.8 | 307.4 | 1488 | 36.1 | 57 | 0 | 1
1859 | L | 297.8 | 307.4 | 1355 | 45.8 | 60 | 0 | 1
1860 | L | 297.8 | 307.6 | 1607 | 30.3 | 62 | 0 | 1
1861 | M | 297.9 | 307.6 | 1609 | 30.3 | 64 | 0 | 1
1862 | L | 297.9 | 307.7 | 1517 | 44.4 | 67 | 0 | 1
1863 | M | 297.9 | 307.7 | 1517 | 39.5 | 69 | 0 | 1
1864 | L | 297.9 | 307.7 | 1546 | 37.6 | 72 | 0 | 1
1865 | L | 297.9 | 307.7 | 1567 | 34.7 | 74 | 0 | 1
1866 | M | 298.1 | 307.9 | 1662 | 28.9 | 76 | 0 | 1
1867 | L | 298.1 | 307.9 | 1502 | 41.8 | 79 | 0 | 1
1868 | L | 298.3 | 308 | 1361 | 56.9 | 81 | 0 | 1
1869 | M | 298.3 | 308.1 | 1630 | 32.7 | 83 | 0 | 1
1870 | L | 298.3 | 308 | 1486 | 42.3 | 86 | 0 | 1
1871 | L | 298.3 | 308.1 | 1840 | 21.5 | 88 | 0 | 1
1872 | L | 298.3 | 308.1 | 1326 | 58.4 | 90 | 0 | 1
1873 | L | 298.4 | 308.1 | 1367 | 57.8 | 92 | 0 | 1
1874 | L | 298.4 | 308.1 | 1598 | 32.7 | 94 | 0 | 1
1875 | L | 298.3 | 308 | 1363 | 50.1 | 96 | 0 | 1
1876 | L | 298.3 | 308 | 1242 | 62 | 98 | 0 | 1
1877 | M | 298.2 | 307.8 | 1566 | 33.8 | 100 | 0 | 1
1878 | M | 298.1 | 307.7 | 1424 | 47.7 | 103 | 0 | 1
1879 | M | 298.2 | 307.7 | 1608 | 33.8 | 106 | 0 | 1
1880 | L | 298.1 | 307.7 | 1705 | 29.1 | 109 | 0 | 1
1881 | L | 298 | 307.6 | 1548 | 45.8 | 111 | 0 | 1
1882 | M | 298 | 307.6 | 1581 | 43.4 | 113 | 0 | 1
1883 | M | 298 | 307.6 | 1472 | 46.7 | 116 | 0 | 1
1884 | M | 298 | 307.6 | 1792 | 26 | 119 | 0 | 1
1885 | L | 298 | 307.6 | 1683 | 32.8 | 122 | 0 | 1
1886 | L | 297.9 | 307.6 | 1503 | 40.7 | 124 | 0 | 1
1887 | M | 297.9 | 307.5 | 1642 | 32.4 | 126 | 0 | 1
1888 | M | 297.8 | 307.4 | 1902 | 24.3 | 129 | 0 | 1
1889 | H | 297.7 | 307.4 | 1432 | 40.2 | 132 | 0 | 1
1890 | L | 297.8 | 307.4 | 1512 | 40.8 | 137 | 0 | 1
1891 | L | 297.7 | 307.4 | 1764 | 29 | 139 | 0 | 1
1892 | M | 297.8 | 307.4 | 1438 | 43.6 | 141 | 0 | 1
1893 | L | 297.8 | 307.5 | 1631 | 29.9 | 144 | 0 | 1
1894 | H | 297.9 | 307.5 | 1880 | 23.3 | 146 | 0 | 1
1895 | L | 297.9 | 307.6 | 1344 | 54.3 | 151 | 0 | 1
1896 | L | 297.9 | 307.5 | 1574 | 35.8 | 153 | 0 | 1
1897 | L | 297.8 | 307.4 | 1418 | 41.2 | 155 | 0 | 1
1898 | L | 297.8 | 307.5 | 1372 | 54.1 | 157 | 0 | 1
1899 | L | 297.8 | 307.5 | 1388 | 40 | 159 | 0 | 1
1900 | H | 297.9 | 307.6 | 1493 | 36 | 161 | 0 | 1
1901 | M | 297.9 | 307.6 | 1505 | 40.1 | 166 | 0 | 1
1902 | L | 298 | 307.6 | 1694 | 29.1 | 169 | 0 | 1
1903 | L | 297.9 | 307.6 | 1968 | 20.4 | 171 | 0 | 1
1904 | M | 298 | 307.6 | 1569 | 35.6 | 173 | 0 | 1
1905 | L | 297.9 | 307.6 | 1687 | 29.1 | 176 | 0 | 1
1906 | L | 297.9 | 307.6 | 1430 | 52.4 | 178 | 0 | 1
1907 | L | 297.9 | 307.6 | 1504 | 42.4 | 180 | 0 | 1
1908 | L | 297.9 | 307.6 | 1977 | 20.2 | 182 | 0 | 1
1909 | L | 298 | 307.7 | 1435 | 45.6 | 184 | 0 | 1
1910 | H | 298 | 307.7 | 1547 | 36.8 | 186 | 0 | 1
1911 | M | 298.1 | 307.8 | 1316 | 57.2 | 191 | 0 | 1
1912 | M | 298 | 307.7 | 1621 | 34.9 | 194 | 0 | 1
1913 | M | 298 | 307.8 | 1492 | 40.2 | 197 | 0 | 1
1914 | L | 298 | 307.7 | 1643 | 32.3 | 200 | 0 | 1
1915 | L | 298 | 307.7 | 1492 | 38.7 | 202 | 0 | 1
1916 | L | 298 | 307.7 | 1387 | 50.8 | 204 | 0 | 1
1917 | M | 298.1 | 307.9 | 1463 | 47.3 | 206 | 0 | 1
1918 | M | 298.1 | 307.9 | 1496 | 40 | 0 | 0 | 1
1919 | L | 298.2 | 308 | 1658 | 30 | 3 | 0 | 1
1920 | L | 298.1 | 307.9 | 2161 | 17.5 | 5 | 0 | 1
1921 | L | 298.1 | 307.9 | 1665 | 32 | 7 | 0 | 1
1922 | L | 298 | 307.8 | 1716 | 26.6 | 9 | 0 | 1
1923 | L | 298 | 307.7 | 1529 | 34.1 | 11 | 0 | 1
1924 | L | 297.9 | 307.7 | 1353 | 50.7 | 13 | 0 | 1
1925 | L | 297.9 | 307.7 | 1537 | 37.7 | 15 | 0 | 1
1926 | L | 298 | 307.7 | 1606 | 30.8 | 17 | 0 | 1
1927 | H | 298 | 307.8 | 1314 | 47.8 | 19 | 0 | 1
1928 | L | 298 | 307.8 | 1623 | 29.9 | 24 | 0 | 1
1929 | M | 298 | 307.8 | 1483 | 50.9 | 26 | 0 | 1
1930 | M | 298.1 | 307.9 | 1569 | 37 | 29 | 0 | 1
1931 | M | 298.2 | 308 | 1969 | 21.7 | 32 | 0 | 1
1932 | M | 298.1 | 308 | 1686 | 29.3 | 35 | 0 | 1
1933 | L | 298.1 | 308 | 1638 | 35.1 | 38 | 0 | 1
1934 | L | 298.1 | 307.9 | 1698 | 33.3 | 40 | 0 | 1
1935 | M | 298.1 | 307.9 | 1377 | 55.1 | 42 | 0 | 1
1936 | M | 298.1 | 308 | 2129 | 18.4 | 45 | 0 | 1
1937 | L | 298.2 | 308 | 1411 | 42.4 | 48 | 0 | 1
1938 | L | 298.1 | 307.9 | 1517 | 40.8 | 50 | 0 | 1
1939 | M | 298.1 | 307.9 | 1303 | 53.9 | 52 | 0 | 1
1940 | L | 298.1 | 307.9 | 1578 | 35.6 | 55 | 0 | 1
1941 | L | 298.1 | 307.9 | 1425 | 58.2 | 57 | 0 | 1
1942 | L | 298.1 | 308 | 1456 | 42.4 | 59 | 0 | 1
1943 | L | 298.1 | 308 | 1704 | 30.9 | 61 | 0 | 1
1944 | L | 298.1 | 308.1 | 1791 | 27.3 | 63 | 0 | 1
1945 | L | 298.1 | 308.1 | 1616 | 32.8 | 65 | 0 | 1
1946 | L | 298.2 | 308.1 | 1622 | 34.9 | 67 | 0 | 1
1947 | L | 298.2 | 308.1 | 1462 | 49.9 | 69 | 0 | 1
1948 | L | 298.1 | 308.1 | 1410 | 45.8 | 71 | 0 | 1
1949 | M | 298.1 | 308 | 1543 | 41.9 | 73 | 0 | 1
1950 | M | 298 | 307.9 | 1479 | 47.6 | 76 | 0 | 1
1951 | L | 298 | 307.8 | 1839 | 22.7 | 79 | 0 | 1
1952 | L | 298 | 307.8 | 1266 | 60.5 | 81 | 0 | 1
1953 | L | 297.9 | 307.7 | 1593 | 34.9 | 83 | 0 | 1
1954 | L | 297.9 | 307.8 | 1459 | 46.9 | 85 | 0 | 1
1955 | L | 297.9 | 307.7 | 1308 | 55.2 | 87 | 0 | 1
1956 | M | 297.9 | 307.7 | 1364 | 46.8 | 89 | 0 | 1
1957 | H | 297.9 | 307.7 | 1618 | 35.9 | 92 | 0 | 1
1958 | H | 297.9 | 307.7 | 1464 | 43.2 | 97 | 0 | 1
1959 | M | 297.8 | 307.6 | 1352 | 49.4 | 102 | 0 | 1
1960 | L | 297.8 | 307.6 | 1446 | 51.4 | 105 | 0 | 1
1961 | L | 297.8 | 307.5 | 1448 | 51.2 | 107 | 0 | 1
1962 | L | 297.8 | 307.5 | 1391 | 48.6 | 109 | 0 | 1
1963 | L | 297.7 | 307.5 | 1379 | 43.3 | 111 | 0 | 1
1964 | M | 297.8 | 307.5 | 1405 | 46.9 | 113 | 0 | 1
1965 | L | 297.8 | 307.5 | 1581 | 33.1 | 116 | 0 | 1
1966 | L | 297.9 | 307.6 | 1515 | 40.5 | 118 | 0 | 1
1967 | L | 297.9 | 307.6 | 1589 | 37.8 | 120 | 0 | 1
1968 | L | 298 | 307.6 | 1281 | 50.8 | 122 | 0 | 1
1969 | H | 297.8 | 307.5 | 1631 | 31.3 | 124 | 0 | 1
1970 | M | 297.9 | 307.6 | 1202 | 67 | 129 | 0 | 1
1971 | L | 297.9 | 307.6 | 1298 | 52.7 | 132 | 0 | 1
1972 | L | 297.9 | 307.6 | 1612 | 30.7 | 134 | 0 | 1
1973 | L | 297.9 | 307.6 | 1747 | 25.3 | 136 | 0 | 1
1974 | L | 298 | 307.6 | 1450 | 48.7 | 138 | 0 | 1
1975 | L | 298 | 307.7 | 1422 | 45.6 | 140 | 0 | 1
1976 | M | 298.1 | 307.7 | 1419 | 47.4 | 142 | 0 | 1
1977 | M | 298.1 | 307.7 | 1633 | 30.7 | 145 | 0 | 1
1978 | L | 298 | 307.7 | 1442 | 43.6 | 148 | 0 | 1
1979 | H | 298 | 307.6 | 1420 | 45.8 | 150 | 0 | 1
1980 | M | 298 | 307.6 | 1301 | 58.5 | 155 | 0 | 1
1981 | L | 298 | 307.6 | 1385 | 45 | 158 | 0 | 1
1982 | M | 298 | 307.7 | 1487 | 41.3 | 160 | 0 | 1
1983 | M | 298 | 307.6 | 1459 | 44.4 | 163 | 0 | 1
1984 | M | 298 | 307.5 | 1387 | 45.5 | 166 | 0 | 1
1985 | L | 298.1 | 307.7 | 1537 | 40.8 | 169 | 0 | 1
1986 | L | 298.1 | 307.6 | 1498 | 42.9 | 171 | 0 | 1
1987 | M | 298.2 | 307.8 | 1599 | 31.2 | 173 | 0 | 1
1988 | H | 298.3 | 307.9 | 1420 | 39.2 | 176 | 0 | 1
1989 | L | 298.2 | 307.9 | 1785 | 23.4 | 181 | 0 | 1
1990 | L | 298.2 | 307.8 | 1423 | 48.1 | 183 | 0 | 1
1991 | M | 298.2 | 307.8 | 1583 | 36.6 | 185 | 0 | 1
1992 | L | 298.2 | 307.8 | 1375 | 46.6 | 188 | 0 | 1
1993 | M | 298.3 | 308 | 1463 | 42.5 | 190 | 0 | 1
1994 | M | 298.2 | 307.9 | 1403 | 45.1 | 193 | 0 | 1
1995 | L | 298.3 | 308 | 1451 | 47.1 | 196 | 0 | 1
1996 | M | 298.4 | 308 | 1416 | 38.2 | 198 | 1 | 0
1997 | L | 298.3 | 308.1 | 1672 | 41.3 | 0 | 0 | 1
1998 | H | 298.3 | 308 | 1637 | 30.8 | 2 | 0 | 1
1999 | L | 298.4 | 308 | 1540 | 37.8 | 7 | 0 | 1
2000 | L | 298.4 | 308.1 | 1279 | 53.1 | 9 | 0 | 1
2001 | L | 298.4 | 308.2 | 1604 | 34.9 | 11 | 0 | 1
2002 | L | 298.5 | 308.2 | 1654 | 27.1 | 13 | 0 | 1
2003 | M | 298.5 | 308.2 | 1564 | 37.5 | 15 | 0 | 1
2004 | L | 298.5 | 308.2 | 1451 | 47.5 | 18 | 0 | 1
2005 | L | 298.5 | 308.3 | 1504 | 38 | 20 | 0 | 1
2006 | M | 298.5 | 308.3 | 1381 | 50.5 | 22 | 0 | 1
2007 | L | 298.6 | 308.4 | 1562 | 34.4 | 25 | 0 | 1
2008 | L | 298.5 | 308.3 | 1811 | 24.7 | 27 | 0 | 1
2009 | M | 298.6 | 308.3 | 1717 | 28.7 | 29 | 0 | 1
2010 | L | 298.6 | 308.3 | 1278 | 60.5 | 32 | 0 | 1
2011 | L | 298.7 | 308.5 | 1616 | 30.2 | 34 | 0 | 1
2012 | L | 298.6 | 308.4 | 1397 | 46.4 | 36 | 0 | 1
2013 | L | 298.6 | 308.4 | 1485 | 42.9 | 38 | 0 | 1
2014 | L | 298.6 | 308.4 | 1310 | 59.7 | 40 | 0 | 1
2015 | L | 298.5 | 308.2 | 1301 | 66.3 | 42 | 1 | 0
2016 | L | 298.5 | 308.3 | 1458 | 44 | 44 | 0 | 1
2017 | L | 298.7 | 308.5 | 1483 | 42.5 | 46 | 0 | 1
2018 | L | 298.7 | 308.5 | 1375 | 46.4 | 48 | 0 | 1
2019 | M | 298.7 | 308.5 | 1660 | 27 | 50 | 0 | 1
2020 | H | 298.7 | 308.4 | 1560 | 33.3 | 53 | 0 | 1
2021 | L | 298.7 | 308.5 | 1480 | 42.2 | 58 | 0 | 1
2022 | L | 298.7 | 308.4 | 1373 | 46.9 | 60 | 0 | 1
2023 | L | 298.7 | 308.5 | 1444 | 54.2 | 62 | 0 | 1
2024 | M | 298.7 | 308.6 | 1722 | 24.7 | 64 | 0 | 1
2025 | L | 298.7 | 308.5 | 1469 | 39.9 | 67 | 0 | 1
2026 | M | 298.7 | 308.5 | 1360 | 52.9 | 69 | 0 | 1
2027 | L | 298.7 | 308.4 | 1750 | 25.8 | 72 | 0 | 1
2028 | M | 298.7 | 308.3 | 1349 | 46.6 | 74 | 0 | 1
2029 | L | 298.7 | 308.5 | 1668 | 35.2 | 77 | 0 | 1
2030 | L | 298.9 | 308.6 | 1400 | 49.5 | 79 | 0 | 1
2031 | L | 298.8 | 308.6 | 1331 | 62.8 | 81 | 0 | 1
2032 | L | 298.8 | 308.5 | 1444 | 42.2 | 83 | 0 | 1
2033 | H | 298.8 | 308.5 | 1359 | 47.6 | 85 | 0 | 1
2034 | M | 298.8 | 308.5 | 1425 | 47.4 | 90 | 0 | 1
2035 | M | 298.9 | 308.6 | 1469 | 34.2 | 93 | 0 | 1
2036 | L | 299 | 308.7 | 1892 | 22.8 | 96 | 0 | 1
2037 | H | 299 | 308.7 | 1940 | 19.9 | 98 | 0 | 1
2038 | L | 299 | 308.8 | 1405 | 55.2 | 103 | 0 | 1
2039 | M | 299 | 308.9 | 1449 | 39.6 | 105 | 0 | 1
2040 | L | 299.1 | 308.9 | 1686 | 29.6 | 108 | 0 | 1
2041 | L | 299.1 | 308.9 | 1680 | 27.2 | 110 | 0 | 1
2042 | M | 299.1 | 308.9 | 1397 | 52.4 | 112 | 0 | 1
2043 | M | 299.2 | 309 | 1597 | 30.3 | 115 | 0 | 1
2044 | L | 299.3 | 309.1 | 1470 | 41.1 | 118 | 0 | 1
2045 | M | 299.3 | 309.1 | 1703 | 31.3 | 120 | 0 | 1
2046 | L | 299.3 | 309.1 | 1388 | 45.5 | 123 | 0 | 1
2047 | L | 299.3 | 309.2 | 1775 | 24.2 | 125 | 0 | 1
2048 | L | 299.3 | 309.2 | 1465 | 41.5 | 127 | 0 | 1
2049 | M | 299.3 | 309.2 | 1586 | 37.9 | 129 | 0 | 1
2050 | M | 299.5 | 309.3 | 1675 | 29.2 | 132 | 0 | 1
2051 | M | 299.4 | 309.2 | 1470 | 44.4 | 135 | 0 | 1
2052 | L | 299.5 | 309.3 | 1477 | 40.4 | 138 | 0 | 1
2053 | L | 299.5 | 309.3 | 1382 | 61 | 140 | 0 | 1
2054 | M | 299.6 | 309.4 | 1605 | 29.8 | 142 | 0 | 1
2055 | L | 299.6 | 309.4 | 1643 | 32.9 | 145 | 0 | 1
2056 | L | 299.5 | 309.3 | 1333 | 54.1 | 147 | 0 | 1
2057 | L | 299.5 | 309.3 | 1520 | 42.3 | 149 | 0 | 1
2058 | M | 299.5 | 309.3 | 1902 | 24 | 151 | 0 | 1
2059 | H | 299.5 | 309.4 | 1386 | 44.4 | 154 | 0 | 1
2060 | L | 299.6 | 309.5 | 1803 | 27.7 | 159 | 0 | 1
2061 | L | 299.7 | 309.6 | 1359 | 50.7 | 161 | 0 | 1
2062 | M | 299.7 | 309.6 | 1477 | 42.7 | 163 | 0 | 1
2063 | L | 299.7 | 309.6 | 1321 | 53.4 | 166 | 0 | 1
2064 | L | 299.6 | 309.5 | 1453 | 41.4 | 168 | 0 | 1
2065 | L | 299.7 | 309.6 | 1419 | 45.1 | 170 | 0 | 1
2066 | L | 299.7 | 309.6 | 1512 | 36.2 | 172 | 0 | 1
2067 | L | 299.7 | 309.6 | 1553 | 36.8 | 174 | 0 | 1
2068 | M | 299.7 | 309.6 | 1534 | 39.1 | 176 | 0 | 1
2069 | H | 299.7 | 309.6 | 1553 | 41 | 179 | 0 | 1
2070 | L | 299.7 | 309.5 | 1352 | 49.7 | 184 | 0 | 1
2071 | M | 299.7 | 309.6 | 1313 | 60 | 186 | 0 | 1
2072 | L | 299.6 | 309.5 | 1570 | 35.5 | 189 | 0 | 0
2073 | L | 299.6 | 309.4 | 1677 | 31.1 | 191 | 0 | 1
2074 | L | 299.5 | 309.4 | 1602 | 31.5 | 193 | 0 | 1
2075 | L | 299.5 | 309.4 | 1390 | 58.8 | 195 | 1 | 0
2076 | L | 299.4 | 309.3 | 1544 | 36 | 197 | 0 | 1
2077 | L | 299.4 | 309.4 | 1701 | 31.2 | 199 | 0 | 1
2078 | M | 299.4 | 309.3 | 1692 | 28.4 | 201 | 0 | 1
2079 | M | 299.3 | 309.3 | 1523 | 37.9 | 204 | 0 | 1
2080 | L | 299.3 | 309.2 | 2280 | 15.4 | 207 | 0 | 1
2081 | M | 299.4 | 309.3 | 1485 | 47.1 | 209 | 0 | 1
2082 | H | 299.4 | 309.2 | 1513 | 36.1 | 212 | 0 | 1
2083 | H | 299.4 | 309.3 | 1743 | 28.2 | 0 | 0 | 1
2084 | L | 299.5 | 309.3 | 1442 | 46.2 | 5 | 0 | 1
2085 | L | 299.5 | 309.3 | 1462 | 46.7 | 7 | 0 | 1
2086 | H | 299.4 | 309.3 | 1439 | 49.7 | 9 | 0 | 1
2087 | L | 299.5 | 309.3 | 1577 | 36.6 | 14 | 0 | 1
2088 | L | 299.6 | 309.4 | 1331 | 46.4 | 16 | 0 | 1
2089 | L | 299.5 | 309.3 | 1941 | 22.5 | 18 | 0 | 1
2090 | L | 299.5 | 309.2 | 1393 | 47.3 | 20 | 0 | 1
2091 | L | 299.4 | 309.2 | 1433 | 42.1 | 22 | 0 | 1
2092 | L | 299.4 | 309.2 | 1444 | 48.2 | 24 | 0 | 1
2093 | L | 299.4 | 309.2 | 1564 | 39 | 26 | 0 | 1
2094 | L | 299.4 | 309.3 | 1377 | 43.6 | 28 | 0 | 1
2095 | L | 299.4 | 309.3 | 1525 | 41.5 | 30 | 0 | 1
2096 | M | 299.5 | 309.4 | 1387 | 56.2 | 32 | 0 | 1
2097 | M | 299.4 | 309.4 | 1326 | 47.5 | 35 | 0 | 1
2098 | L | 299.4 | 309.3 | 1401 | 59 | 38 | 0 | 1
2099 | L | 299.4 | 309.3 | 1596 | 31.8 | 40 | 0 | 1
2100 | M | 299.3 | 309.3 | 1471 | 46 | 42 | 0 | 1
2101 | L | 299.3 | 309.3 | 1528 | 37.8 | 45 | 0 | 1
2102 | L | 299.3 | 309.3 | 1325 | 62 | 47 | 0 | 1
2103 | M | 299.3 | 309.1 | 1376 | 46.7 | 49 | 0 | 1
2104 | M | 299.3 | 309.1 | 1600 | 35.3 | 52 | 0 | 1
2105 | L | 299.3 | 309.1 | 1495 | 44 | 55 | 0 | 1
2106 | L | 299.4 | 309.1 | 1645 | 28.6 | 57 | 0 | 1
2107 | M | 299.4 | 309.1 | 1417 | 47.3 | 59 | 0 | 1
2108 | H | 299.4 | 309 | 1415 | 51.7 | 62 | 0 | 1
2109 | M | 299.3 | 309 | 1496 | 43.4 | 67 | 0 | 1
2110 | H | 299.3 | 309 | 1508 | 35 | 70 | 0 | 1
2111 | L | 299.4 | 309 | 1436 | 47.9 | 75 | 0 | 1
2112 | L | 299.5 | 309.1 | 1852 | 22.6 | 77 | 0 | 1
2113 | L | 299.5 | 309.1 | 1863 | 22.5 | 79 | 0 | 1
2114 | H | 299.4 | 309.1 | 1373 | 44.1 | 81 | 0 | 1
2115 | L | 299.4 | 309 | 1404 | 47.3 | 86 | 0 | 1
2116 | M | 299.4 | 309 | 1381 | 44.9 | 88 | 0 | 1
2117 | H | 299.4 | 308.9 | 1762 | 29.3 | 91 | 0 | 1
2118 | H | 299.3 | 308.9 | 1429 | 43 | 96 | 0 | 1
2119 | M | 299.3 | 308.9 | 1858 | 24.7 | 101 | 0 | 1
2120 | H | 299.2 | 308.8 | 1908 | 21.3 | 104 | 0 | 1
2121 | M | 299.2 | 308.8 | 1503 | 37.4 | 109 | 0 | 1
2122 | M | 299.2 | 308.8 | 1523 | 38.9 | 112 | 0 | 1
2123 | L | 299.3 | 309 | 1491 | 38.4 | 115 | 0 | 1
2124 | L | 299.2 | 308.9 | 1430 | 39.1 | 117 | 0 | 1
2125 | L | 299.3 | 308.9 | 1258 | 69.4 | 119 | 1 | 0
2126 | L | 299.3 | 309 | 1449 | 46.5 | 121 | 0 | 1
2127 | H | 299.3 | 309 | 1425 | 40.6 | 123 | 0 | 1
2128 | L | 299.4 | 309 | 1800 | 24.3 | 128 | 0 | 1
2129 | H | 299.4 | 309 | 1607 | 33.7 | 130 | 0 | 1
2130 | L | 299.4 | 309 | 1391 | 58.2 | 135 | 0 | 1
2131 | L | 299.4 | 309.1 | 1432 | 45.4 | 137 | 0 | 1
2132 | L | 299.4 | 309 | 1660 | 28.4 | 139 | 0 | 1
2133 | H | 299.3 | 309 | 1732 | 29.7 | 141 | 0 | 1
2134 | L | 299.3 | 309 | 1473 | 46.3 | 146 | 0 | 1
2135 | L | 299.3 | 309 | 1511 | 47.8 | 148 | 0 | 1
2136 | L | 299.2 | 308.9 | 1588 | 41.5 | 150 | 0 | 1
2137 | L | 299.3 | 308.9 | 1623 | 31.1 | 152 | 0 | 1
2138 | L | 299.3 | 309 | 1734 | 30.6 | 154 | 0 | 1
2139 | L | 299.3 | 309 | 1415 | 47.6 | 156 | 0 | 1
2140 | L | 299.3 | 309 | 1419 | 46.6 | 158 | 0 | 1
2141 | M | 299.3 | 308.9 | 1577 | 34.9 | 160 | 0 | 1
2142 | L | 299.3 | 308.9 | 1376 | 60.3 | 163 | 0 | 1
2143 | M | 299.3 | 308.8 | 1442 | 49 | 165 | 0 | 1
2144 | L | 299.4 | 308.9 | 1451 | 40.5 | 168 | 0 | 1
2145 | L | 299.3 | 308.8 | 1550 | 45.8 | 170 | 0 | 1
2146 | L | 299.3 | 308.8 | 1647 | 32.9 | 172 | 0 | 1
2147 | L | 299.4 | 308.9 | 1550 | 33.7 | 174 | 0 | 1
2148 | L | 299.4 | 308.9 | 1583 | 34.1 | 176 | 0 | 1
2149 | L | 299.4 | 309 | 1613 | 32.2 | 178 | 0 | 1
2150 | H | 299.3 | 308.8 | 1636 | 35.5 | 180 | 0 | 1
2151 | M | 299.3 | 308.7 | 1289 | 51.5 | 185 | 0 | 1
2152 | M | 299.3 | 308.8 | 1648 | 28.4 | 188 | 0 | 1
2153 | H | 299.3 | 308.8 | 1397 | 45.4 | 191 | 0 | 1
2154 | M | 299.3 | 308.9 | 1767 | 24.8 | 196 | 0 | 1
2155 | L | 299.3 | 308.8 | 1341 | 47.7 | 199 | 0 | 1
2156 | M | 299.4 | 308.9 | 1457 | 41.5 | 201 | 0 | 1
2157 | M | 299.4 | 309 | 1939 | 19.8 | 204 | 0 | 1
2158 | M | 299.5 | 309 | 1399 | 49.7 | 207 | 0 | 1
2159 | M | 299.5 | 309 | 1602 | 31.3 | 210 | 0 | 1
2160 | L | 299.4 | 309 | 1507 | 41 | 213 | 0 | 1
2161 | L | 299.4 | 309.1 | 1464 | 40.5 | 215 | 0 | 1
2162 | L | 299.5 | 309.1 | 1336 | 42.1 | 217 | 0 | 1
2163 | L | 299.6 | 309.2 | 1422 | 39.8 | 219 | 0 | 1
2164 | L | 299.6 | 309.2 | 1540 | 36.7 | 221 | 0 | 1
2165 | L | 299.5 | 309.1 | 1476 | 47.8 | 223 | 0 | 1
2166 | M | 299.6 | 309.2 | 1867 | 23.4 | 225 | 1 | 0
2167 | H | 299.6 | 309.1 | 1588 | 41.3 | 0 | 0 | 1
2168 | M | 299.5 | 309.1 | 1420 | 49.5 | 5 | 0 | 1
2169 | L | 299.5 | 309.1 | 1415 | 49.2 | 8 | 0 | 1
2170 | M | 299.4 | 309.1 | 1500 | 43.3 | 10 | 0 | 1
2171 | L | 299.5 | 309.1 | 1502 | 44.6 | 13 | 0 | 1
2172 | L | 299.5 | 309.2 | 1816 | 23 | 15 | 0 | 1
2173 | M | 299.5 | 309.2 | 1495 | 41.6 | 17 | 0 | 1
2174 | L | 299.6 | 309.2 | 1572 | 33.4 | 20 | 0 | 1
2175 | M | 299.5 | 309.2 | 1590 | 35.9 | 22 | 0 | 1
2176 | M | 299.6 | 309.3 | 1387 | 48.3 | 25 | 0 | 1
2177 | M | 299.6 | 309.2 | 1393 | 47.7 | 28 | 0 | 1
2178 | L | 299.6 | 309.2 | 1602 | 37.3 | 31 | 0 | 1
2179 | L | 299.6 | 309.2 | 1601 | 33.3 | 33 | 0 | 1
2180 | H | 299.6 | 309.2 | 1597 | 36.3 | 35 | 0 | 1
2181 | H | 299.5 | 309.1 | 1548 | 44.3 | 40 | 0 | 1
2182 | M | 299.5 | 309.2 | 1314 | 61.8 | 45 | 0 | 1
2183 | M | 299.6 | 309.3 | 1577 | 39.8 | 48 | 0 | 1
2184 | L | 299.8 | 309.4 | 1475 | 43.4 | 51 | 0 | 1
2185 | L | 299.8 | 309.4 | 1630 | 32.4 | 53 | 0 | 1
2186 | L | 299.7 | 309.4 | 1445 | 42.9 | 55 | 0 | 1
2187 | M | 299.8 | 309.4 | 1439 | 47.4 | 57 | 0 | 1
2188 | L | 299.7 | 309.3 | 1420 | 44.1 | 60 | 0 | 1
2189 | H | 299.7 | 309.2 | 1554 | 41.6 | 62 | 0 | 1
2190 | M | 299.6 | 309.1 | 1471 | 44.3 | 67 | 0 | 1
2191 | L | 299.6 | 309 | 1648 | 33.6 | 70 | 0 | 1
2192 | L | 299.6 | 309 | 1472 | 48.8 | 72 | 0 | 1
2193 | M | 299.5 | 308.9 | 1448 | 42.9 | 74 | 0 | 1
2194 | M | 299.6 | 308.9 | 1568 | 35.3 | 77 | 0 | 1
2195 | L | 299.6 | 308.9 | 1613 | 30.8 | 80 | 0 | 1
2196 | M | 299.7 | 308.9 | 1551 | 35.4 | 82 | 0 | 1
2197 | L | 299.7 | 309 | 1412 | 49.2 | 85 | 0 | 1
2198 | M | 299.7 | 308.9 | 1478 | 41 | 87 | 0 | 1
2199 | M | 299.8 | 309.1 | 1268 | 58 | 90 | 0 | 1
2200 | L | 299.8 | 309.1 | 1546 | 35.6 | 93 | 0 | 1
2201 | L | 299.8 | 309 | 1567 | 36.1 | 95 | 0 | 1
2202 | M | 299.9 | 309.2 | 1548 | 35.7 | 97 | 0 | 1
2203 | L | 299.8 | 309 | 1614 | 30.8 | 100 | 0 | 1
2204 | M | 299.7 | 309.1 | 1352 | 46.1 | 102 | 0 | 1
2205 | L | 299.9 | 309.2 | 1624 | 34.6 | 105 | 0 | 1
2206 | L | 299.9 | 309.2 | 1436 | 52 | 107 | 0 | 1
2207 | L | 299.8 | 309.2 | 1591 | 37.5 | 109 | 0 | 1
2208 | H | 299.8 | 309.2 | 1435 | 42.6 | 111 | 0 | 1
2209 | L | 299.8 | 309.3 | 1386 | 49.4 | 116 | 0 | 1
2210 | L | 299.7 | 309.2 | 1401 | 54.1 | 118 | 0 | 1
2211 | M | 299.6 | 309 | 1245 | 64 | 120 | 0 | 1
2212 | L | 299.7 | 309.1 | 1475 | 40 | 123 | 0 | 1
2213 | L | 299.7 | 309.1 | 1473 | 39.4 | 125 | 0 | 1
2214 | H | 299.7 | 309.2 | 1355 | 44.8 | 127 | 0 | 1
2215 | H | 299.7 | 309.2 | 1468 | 49.6 | 132 | 0 | 1
2216 | L | 299.7 | 309.2 | 1645 | 30.8 | 137 | 0 | 1
2217 | L | 299.7 | 309.1 | 1347 | 55.3 | 139 | 0 | 1
2218 | L | 299.7 | 309.1 | 1713 | 33.5 | 141 | 0 | 1
2219 | M | 299.6 | 309.1 | 1435 | 48.4 | 143 | 0 | 1
2220 | M | 299.6 | 309 | 1736 | 26.1 | 146 | 0 | 1
2221 | L | 299.6 | 309 | 1372 | 60.4 | 149 | 0 | 1
2222 | L | 299.7 | 309 | 1605 | 33 | 151 | 0 | 1
2223 | L | 299.6 | 309 | 1413 | 48.5 | 153 | 0 | 1
2224 | M | 299.7 | 309 | 1645 | 31.9 | 155 | 0 | 1
2225 | M | 299.7 | 309 | 1465 | 49 | 158 | 0 | 1
2226 | M | 299.6 | 308.9 | 1685 | 27.8 | 161 | 0 | 1
2227 | L | 299.5 | 308.8 | 1965 | 20.4 | 164 | 0 | 1
2228 | H | 299.4 | 308.6 | 1542 | 41.8 | 166 | 0 | 1
2229 | L | 299.4 | 308.7 | 1681 | 30.8 | 171 | 0 | 1
2230 | L | 299.5 | 308.7 | 1446 | 45.7 | 173 | 0 | 1
2231 | L | 299.4 | 308.6 | 1415 | 56.4 | 175 | 0 | 1
2232 | L | 299.5 | 308.6 | 1672 | 30.5 | 177 | 0 | 1
2233 | L | 299.5 | 308.7 | 2549 | 13 | 179 | 1 | 0
2234 | L | 299.4 | 308.6 | 1492 | 40.5 | 181 | 0 | 1
2235 | M | 299.4 | 308.6 | 1455 | 42.7 | 183 | 0 | 1
2236 | M | 299.3 | 308.5 | 1422 | 43.1 | 186 | 0 | 1
2237 | L | 299.3 | 308.6 | 1403 | 50.6 | 189 | 0 | 1
2238 | L | 299.3 | 308.6 | 1474 | 49.6 | 191 | 0 | 1
2239 | L | 299.2 | 308.6 | 1381 | 50 | 193 | 0 | 1
2240 | L | 299.2 | 308.5 | 1457 | 44.7 | 195 | 0 | 1
2241 | L | 299.2 | 308.4 | 1711 | 28.9 | 197 | 0 | 1
2242 | L | 299.2 | 308.4 | 1667 | 29 | 199 | 0 | 1
2243 | L | 299.2 | 308.4 | 1465 | 35 | 201 | 0 | 1
2244 | M | 299.3 | 308.4 | 1542 | 37.5 | 203 | 1 | 0
2245 | M | 299.3 | 308.4 | 1438 | 42.3 | 0 | 0 | 1
2246 | L | 299.3 | 308.4 | 1406 | 47.4 | 3 | 0 | 1
2247 | M | 299.2 | 308.4 | 1396 | 48.5 | 5 | 0 | 1
2248 | M | 299.3 | 308.5 | 1304 | 60.6 | 8 | 0 | 1
2249 | L | 299.2 | 308.5 | 1442 | 46.5 | 11 | 0 | 1
2250 | M | 299.2 | 308.4 | 1396 | 48.7 | 13 | 0 | 1
2251 | H | 299.1 | 308.3 | 1424 | 43.4 | 16 | 0 | 1
2252 | H | 299.1 | 308.3 | 1451 | 42.8 | 21 | 0 | 1
2253 | L | 299.2 | 308.4 | 1386 | 54.1 | 26 | 0 | 1
2254 | L | 299.1 | 308.3 | 1325 | 46.9 | 28 | 0 | 1
2255 | L | 299.1 | 308.3 | 1559 | 33.7 | 30 | 0 | 1
2256 | L | 299.1 | 308.3 | 1489 | 38.1 | 32 | 0 | 1
2257 | L | 299.1 | 308.3 | 1892 | 25.2 | 34 | 0 | 1
2258 | L | 299.1 | 308.2 | 1319 | 60.3 | 36 | 0 | 1
2259 | L | 299.1 | 308.3 | 1431 | 52.3 | 38 | 0 | 1
2260 | H | 299.1 | 308.3 | 1521 | 36.5 | 40 | 0 | 1
2261 | M | 299.1 | 308.2 | 1435 | 45.2 | 45 | 0 | 1
2262 | L | 299.1 | 308.3 | 1533 | 42.4 | 48 | 0 | 1
2263 | M | 299.2 | 308.4 | 1529 | 43 | 50 | 0 | 1
2264 | M | 299.2 | 308.4 | 1415 | 43.5 | 53 | 0 | 1
2265 | M | 299.2 | 308.4 | 1330 | 51.2 | 56 | 0 | 1
2266 | L | 299.2 | 308.5 | 1381 | 60.6 | 59 | 0 | 1
2267 | L | 299.2 | 308.5 | 1370 | 52.4 | 61 | 0 | 1
2268 | L | 299.2 | 308.5 | 1438 | 46.6 | 63 | 0 | 1
2269 | L | 299.3 | 308.6 | 1314 | 48.2 | 65 | 0 | 1
2270 | L | 299.3 | 308.6 | 1437 | 48.1 | 67 | 0 | 1
2271 | L | 299.2 | 308.5 | 1821 | 26.1 | 69 | 0 | 1
2272 | M | 299.3 | 308.6 | 1448 | 52.1 | 71 | 0 | 1
2273 | L | 299.3 | 308.5 | 1589 | 32.7 | 74 | 0 | 1
2274 | L | 299.3 | 308.6 | 1520 | 33.7 | 76 | 0 | 1
2275 | L | 299.3 | 308.6 | 1605 | 37 | 78 | 0 | 1
2276 | L | 299.3 | 308.7 | 1393 | 54.2 | 80 | 0 | 1
2277 | H | 299.3 | 308.7 | 1408 | 44.4 | 82 | 0 | 1
2278 | M | 299.3 | 308.7 | 1459 | 35.6 | 87 | 0 | 1
2279 | L | 299.4 | 308.7 | 1525 | 39 | 90 | 0 | 1
2280 | L | 299.4 | 308.8 | 1390 | 57 | 92 | 0 | 1
2281 | L | 299.3 | 308.7 | 1536 | 38.9 | 94 | 0 | 1
2282 | L | 299.4 | 308.7 | 1459 | 47.6 | 96 | 0 | 1
2283 | L | 299.2 | 308.5 | 1387 | 51.1 | 98 | 0 | 1
2284 | L | 299.2 | 308.5 | 1378 | 53.4 | 100 | 0 | 1
2285 | L | 299.4 | 308.7 | 1381 | 56.7 | 102 | 0 | 1
2286 | M | 299.4 | 308.7 | 1289 | 60.5 | 104 | 0 | 1
2287 | L | 299.4 | 308.6 | 1746 | 26.8 | 107 | 0 | 1
2288 | M | 299.4 | 308.6 | 1541 | 39.1 | 109 | 0 | 1
2289 | L | 299.4 | 308.7 | 1504 | 37.8 | 112 | 0 | 1
2290 | M | 299.5 | 308.7 | 1321 | 51.9 | 114 | 0 | 1
2291 | M | 299.5 | 308.8 | 1886 | 20.9 | 117 | 0 | 1
2292 | L | 299.6 | 308.9 | 1422 | 53.2 | 120 | 0 | 1
2293 | L | 299.5 | 308.9 | 1520 | 38.3 | 122 | 0 | 1
2294 | L | 299.4 | 308.8 | 1627 | 32.6 | 124 | 0 | 1
2295 | L | 299.4 | 308.7 | 1512 | 37.2 | 126 | 0 | 1
2296 | L | 299.4 | 308.7 | 1553 | 42.7 | 128 | 0 | 1
2297 | L | 299.3 | 308.7 | 1802 | 26 | 130 | 0 | 1
2298 | L | 299.3 | 308.6 | 1482 | 37.6 | 132 | 0 | 1
2299 | L | 299.4 | 308.7 | 1446 | 62.9 | 134 | 1 | 0
2300 | L | 299.3 | 308.6 | 1371 | 50.5 | 136 | 0 | 1
2301 | M | 299.2 | 308.6 | 1586 | 35.7 | 138 | 0 | 1
2302 | L | 299.2 | 308.5 | 1515 | 39.8 | 141 | 0 | 1
2303 | L | 299.2 | 308.5 | 1374 | 53.6 | 143 | 0 | 1
2304 | L | 299.1 | 308.5 | 1455 | 39.8 | 145 | 0 | 1
2305 | H | 299.2 | 308.5 | 1342 | 47.5 | 147 | 0 | 1
2306 | L | 299.1 | 308.6 | 1260 | 57.8 | 152 | 0 | 1
2307 | H | 299 | 308.5 | 1623 | 33.5 | 154 | 0 | 1
2308 | L | 299.1 | 308.5 | 1371 | 55.5 | 159 | 0 | 1
2309 | L | 299.1 | 308.6 | 1611 | 31.4 | 161 | 0 | 1
2310 | M | 299 | 308.4 | 1535 | 47.5 | 163 | 0 | 1
2311 | M | 299.1 | 308.6 | 1491 | 38.5 | 166 | 0 | 1
2312 | M | 299.1 | 308.6 | 1441 | 36.2 | 169 | 0 | 1
2313 | M | 299.1 | 308.8 | 1725 | 26.6 | 172 | 0 | 1
2314 | L | 299.2 | 308.9 | 1368 | 47.2 | 175 | 0 | 1
2315 | L | 299.2 | 308.9 | 1526 | 37.9 | 177 | 0 | 1
2316 | L | 299.2 | 308.8 | 1542 | 39.2 | 179 | 0 | 1
2317 | L | 299.2 | 308.8 | 1605 | 31.1 | 181 | 0 | 1
2318 | L | 299.2 | 308.8 | 1405 | 51.4 | 183 | 0 | 1
2319 | M | 299.2 | 308.8 | 1700 | 33.5 | 185 | 0 | 1
2320 | H | 299.2 | 308.8 | 1440 | 39.1 | 188 | 0 | 1
2321 | M | 299.2 | 308.8 | 1314 | 52.5 | 193 | 0 | 1
2322 | L | 299.2 | 308.7 | 1514 | 41.9 | 196 | 0 | 1
2323 | M | 299.2 | 308.7 | 1401 | 47 | 198 | 0 | 1
2324 | L | 299.3 | 308.8 | 1636 | 29.9 | 201 | 0 | 1
2325 | L | 299.3 | 308.8 | 1603 | 33.9 | 203 | 0 | 1
2326 | M | 299.4 | 308.7 | 1487 | 52.6 | 205 | 0 | 1
2327 | M | 299.3 | 308.7 | 1420 | 50.3 | 208 | 0 | 1
2328 | L | 299.3 | 308.7 | 1579 | 36.3 | 211 | 0 | 1
2329 | L | 299.3 | 308.7 | 1484 | 40.5 | 213 | 0 | 1
2330 | M | 299.3 | 308.7 | 1390 | 49.3 | 215 | 0 | 1
2331 | L | 299.3 | 308.6 | 1384 | 53.6 | 218 | 1 | 0
2332 | L | 299.2 | 308.5 | 1378 | 50.4 | 220 | 1 | 0
2333 | L | 299.2 | 308.5 | 1445 | 45.2 | 222 | 0 | 1
2334 | L | 299.2 | 308.4 | 1445 | 43.5 | 224 | 0 | 1
2335 | L | 299.2 | 308.4 | 1509 | 39.4 | 0 | 0 | 1
2336 | L | 299.2 | 308.4 | 1434 | 46.8 | 2 | 0 | 1
2337 | L | 299.2 | 308.4 | 1877 | 23.9 | 4 | 0 | 1
2338 | L | 299.3 | 308.3 | 1651 | 28 | 6 | 0 | 1
2339 | L | 299.2 | 308.2 | 1466 | 41.3 | 8 | 0 | 1
2340 | L | 299.1 | 308.1 | 1479 | 40.7 | 10 | 0 | 1
2341 | L | 299.1 | 308.2 | 1409 | 46.4 | 12 | 0 | 1
2342 | M | 299.2 | 308.2 | 1674 | 28.2 | 14 | 0 | 1
2343 | L | 299.1 | 308.3 | 1305 | 61.4 | 17 | 0 | 1
2344 | M | 299.2 | 308.3 | 1755 | 26.4 | 19 | 0 | 1
2345 | L | 299.2 | 308.4 | 1475 | 38.7 | 22 | 0 | 1
2346 | L | 299.2 | 308.4 | 1402 | 47.7 | 24 | 0 | 1
2347 | L | 299.2 | 308.3 | 1410 | 43 | 26 | 0 | 1
2348 | L | 299.2 | 308.4 | 1436 | 41.8 | 28 | 0 | 1
2349 | M | 299.3 | 308.5 | 1386 | 42.2 | 30 | 0 | 1
2350 | L | 299.3 | 308.6 | 1744 | 26.4 | 33 | 0 | 1
2351 | L | 299.2 | 308.4 | 1393 | 48.4 | 35 | 0 | 1
2352 | M | 299.3 | 308.5 | 1422 | 45.4 | 37 | 0 | 1
2353 | L | 299.2 | 308.4 | 1841 | 22.8 | 40 | 0 | 1
2354 | L | 299.3 | 308.6 | 1433 | 37.7 | 42 | 0 | 1
2355 | M | 299.3 | 308.5 | 1305 | 60.6 | 44 | 0 | 1
2356 | H | 299.3 | 308.6 | 1498 | 39.5 | 47 | 0 | 1
2357 | L | 299.3 | 308.5 | 1772 | 26.1 | 52 | 0 | 1
2358 | M | 299.2 | 308.4 | 1381 | 42.5 | 54 | 0 | 1
2359 | L | 299.3 | 308.5 | 1413 | 38.5 | 57 | 0 | 1
2360 | H | 299.2 | 308.4 | 1388 | 53.2 | 59 | 0 | 1
2361 | M | 299.2 | 308.6 | 1631 | 35.4 | 64 | 0 | 1
2362 | H | 299.3 | 308.6 | 1520 | 41.4 | 67 | 0 | 1
2363 | L | 299.3 | 308.5 | 1510 | 45.4 | 72 | 0 | 1
2364 | L | 299.2 | 308.5 | 1366 | 49.7 | 74 | 0 | 1
2365 | L | 299.4 | 308.5 | 1845 | 22.9 | 76 | 0 | 1
2366 | L | 299.3 | 308.5 | 1485 | 44.7 | 78 | 0 | 1
2367 | M | 299.3 | 308.5 | 1496 | 39.4 | 80 | 0 | 1
2368 | M | 299.3 | 308.4 | 1468 | 42.2 | 83 | 0 | 1
2369 | M | 299.2 | 308.4 | 1856 | 22.7 | 86 | 0 | 1
2370 | L | 299.2 | 308.4 | 1620 | 34.1 | 89 | 0 | 1
2371 | L | 299.3 | 308.5 | 1409 | 44.8 | 91 | 0 | 1
2372 | M | 299.3 | 308.5 | 1404 | 49.4 | 93 | 0 | 1
2373 | L | 299.2 | 308.4 | 1350 | 51.3 | 96 | 0 | 1
2374 | M | 299.2 | 308.4 | 1538 | 38 | 98 | 0 | 1
2375 | M | 299.2 | 308.4 | 1476 | 32.7 | 101 | 0 | 1
2376 | M | 299.2 | 308.3 | 1364 | 51.8 | 104 | 0 | 1
2377 | M | 299.2 | 308.3 | 1582 | 45.5 | 107 | 0 | 1
2378 | L | 299.1 | 308.2 | 1348 | 56.1 | 110 | 0 | 1
2379 | H | 299.1 | 308.2 | 1450 | 46.1 | 112 | 0 | 1
2380 | L | 299 | 308.1 | 1242 | 60.9 | 117 | 0 | 1
2381 | L | 299.1 | 308.2 | 1493 | 34.9 | 119 | 0 | 1
2382 | L | 299.1 | 308.3 | 1601 | 31.4 | 121 | 0 | 1
2383 | L | 299.1 | 308.2 | 1568 | 33.3 | 123 | 0 | 1
2384 | M | 299.1 | 308.3 | 1506 | 38 | 125 | 0 | 1
2385 | L | 299.1 | 308.3 | 1524 | 34.1 | 128 | 0 | 1
2386 | L | 299.1 | 308.4 | 1543 | 37.9 | 130 | 0 | 1
2387 | M | 299.2 | 308.5 | 1474 | 47.2 | 132 | 0 | 1
2388 | M | 299.2 | 308.5 | 1526 | 37.3 | 135 | 0 | 1
2389 | L | 299.2 | 308.5 | 1867 | 27 | 138 | 0 | 1
2390 | L | 299.2 | 308.5 | 1487 | 41.2 | 140 | 0 | 1
2391 | L | 299.2 | 308.4 | 1580 | 32.6 | 142 | 0 | 1
2392 | L | 299.2 | 308.5 | 1340 | 50 | 144 | 0 | 1
2393 | L | 299.2 | 308.5 | 1544 | 41.6 | 146 | 0 | 1
2394 | L | 299.2 | 308.5 | 1488 | 40.3 | 148 | 0 | 1
2395 | M | 299.2 | 308.5 | 1742 | 28.9 | 150 | 0 | 1
2396 | M | 299.1 | 308.5 | 1592 | 34.2 | 153 | 0 | 1
2397 | L | 299.2 | 308.6 | 1582 | 38.8 | 156 | 0 | 1
2398 | L | 299.2 | 308.5 | 1490 | 43.2 | 158 | 0 | 1
2399 | M | 299.2 | 308.5 | 1594 | 35.8 | 160 | 0 | 1
2400 | H | 299.2 | 308.6 | 1462 | 55 | 163 | 0 | 1
2401 | M | 299.2 | 308.6 | 1367 | 47.6 | 168 | 0 | 1
2402 | L | 299.2 | 308.7 | 1325 | 51 | 171 | 0 | 1
2403 | H | 299.2 | 308.7 | 1448 | 51.4 | 173 | 0 | 1
2404 | M | 299.1 | 308.7 | 2008 | 20.3 | 178 | 0 | 1
2405 | L | 299.1 | 308.7 | 1498 | 38.9 | 181 | 0 | 1
2406 | L | 299.1 | 308.6 | 1437 | 41.6 | 183 | 0 | 1
2407 | M | 299.1 | 308.6 | 1499 | 45.1 | 185 | 0 | 1
2408 | L | 299 | 308.4 | 1356 | 52.6 | 188 | 0 | 1
2409 | L | 299.1 | 308.5 | 1539 | 46.8 | 190 | 0 | 1
2410 | L | 299.1 | 308.5 | 1689 | 32.1 | 192 | 0 | 1
2411 | L | 299 | 308.5 | 1559 | 38.1 | 194 | 0 | 1
2412 | L | 299.1 | 308.6 | 1408 | 46.7 | 196 | 0 | 1
2413 | L | 299 | 308.5 | 1886 | 23 | 198 | 0 | 1
2414 | L | 299.1 | 308.5 | 1415 | 43.4 | 0 | 0 | 1
2415 | M | 299.1 | 308.5 | 1587 | 35.6 | 2 | 0 | 1
2416 | L | 299 | 308.4 | 1571 | 38.6 | 5 | 0 | 1
2417 | L | 298.9 | 308.3 | 1576 | 36.6 | 7 | 0 | 1
2418 | L | 298.9 | 308.3 | 1660 | 34.4 | 9 | 0 | 1
2419 | M | 298.9 | 308.2 | 1328 | 49.2 | 11 | 0 | 1
2420 | H | 298.8 | 308.2 | 1450 | 44.7 | 14 | 0 | 1
2421 | L | 298.9 | 308.2 | 2384 | 15 | 19 | 0 | 1
2422 | L | 298.8 | 308.2 | 1443 | 53.4 | 21 | 0 | 1
2423 | M | 298.9 | 308.2 | 2022 | 20 | 23 | 0 | 1
2424 | L | 298.9 | 308.2 | 1828 | 23.8 | 26 | 0 | 1
2425 | L | 298.8 | 308.1 | 1472 | 53.5 | 28 | 0 | 1
2426 | M | 298.9 | 308.2 | 1372 | 63.6 | 30 | 1 | 0
2427 | L | 298.9 | 308.3 | 1855 | 23.8 | 33 | 0 | 1
2428 | M | 299 | 308.3 | 1377 | 47.2 | 35 | 0 | 1
2429 | L | 298.9 | 308.3 | 1432 | 48.9 | 38 | 0 | 1
2430 | M | 298.9 | 308.2 | 1335 | 47.8 | 40 | 0 | 1
2431 | M | 298.9 | 308.2 | 1411 | 51.3 | 43 | 0 | 1
2432 | L | 298.9 | 308.2 | 1510 | 43.5 | 46 | 0 | 1
2433 | L | 299 | 308.3 | 1441 | 44 | 48 | 0 | 1
2434 | M | 299 | 308.2 | 1358 | 42.7 | 50 | 0 | 1
2435 | L | 298.9 | 308.2 | 1686 | 30.4 | 53 | 0 | 1
2436 | H | 299 | 308.2 | 1662 | 30.4 | 55 | 0 | 1
2437 | L | 299.1 | 308.3 | 1426 | 40.1 | 60 | 0 | 1
2438 | M | 299.1 | 308.4 | 1330 | 53.6 | 62 | 0 | 1
2439 | L | 299.1 | 308.4 | 1693 | 31.6 | 65 | 0 | 1
2440 | L | 299.1 | 308.4 | 1426 | 47.9 | 67 | 0 | 1
2441 | L | 299.1 | 308.5 | 1676 | 31 | 69 | 0 | 1
2442 | M | 299.1 | 308.4 | 1332 | 51.7 | 71 | 0 | 1
2443 | L | 299.1 | 308.5 | 1647 | 35 | 74 | 0 | 1
2444 | L | 299.2 | 308.6 | 1267 | 68.2 | 76 | 1 | 0
2445 | H | 299.2 | 308.7 | 1375 | 55.1 | 78 | 0 | 1
2446 | L | 299.3 | 308.6 | 1422 | 48.9 | 83 | 0 | 1
2447 | L | 299.3 | 308.7 | 1408 | 48.7 | 85 | 0 | 1
2448 | L | 299.4 | 308.9 | 1440 | 42.5 | 87 | 0 | 1
2449 | L | 299.3 | 308.8 | 1772 | 25.2 | 89 | 0 | 1
2450 | L | 299.2 | 308.7 | 1492 | 37.8 | 91 | 0 | 1
2451 | L | 299.2 | 308.7 | 1650 | 30.5 | 93 | 0 | 1
2452 | M | 299.1 | 308.6 | 2329 | 14.6 | 95 | 0 | 1
2453 | L | 299 | 308.6 | 1648 | 30.8 | 98 | 0 | 1
2454 | L | 299 | 308.6 | 1653 | 31.7 | 100 | 0 | 1
2455 | L | 299 | 308.6 | 1946 | 22.3 | 102 | 0 | 1
2456 | L | 299.1 | 308.6 | 1555 | 36.6 | 104 | 0 | 1
2457 | L | 299 | 308.6 | 1661 | 32.2 | 106 | 0 | 1
2458 | L | 299 | 308.6 | 1434 | 45.9 | 108 | 0 | 1
2459 | L | 299 | 308.6 | 1297 | 54.2 | 110 | 0 | 1
2460 | L | 299 | 308.6 | 1466 | 46.4 | 112 | 0 | 1
2461 | M | 298.9 | 308.6 | 1517 | 39.8 | 114 | 0 | 1
2462 | L | 298.9 | 308.5 | 1742 | 34.5 | 117 | 0 | 1
2463 | L | 298.9 | 308.5 | 1580 | 39.1 | 119 | 0 | 1
2464 | M | 298.9 | 308.5 | 1534 | 42.9 | 121 | 0 | 1
2465 | L | 298.9 | 308.6 | 1481 | 40.7 | 124 | 0 | 1
2466 | L | 299 | 308.6 | 1429 | 37.7 | 126 | 0 | 1
2467 | M | 298.9 | 308.6 | 1574 | 33.5 | 128 | 0 | 1
2468 | M | 298.9 | 308.6 | 1524 | 40.4 | 131 | 0 | 1
2469 | L | 299 | 308.7 | 1507 | 37.5 | 134 | 0 | 1
2470 | L | 298.9 | 308.5 | 1467 | 44.7 | 136 | 0 | 1
2471 | L | 298.9 | 308.4 | 1301 | 51.1 | 138 | 0 | 1
2472 | L | 298.9 | 308.5 | 1429 | 55.1 | 140 | 0 | 1
2473 | M | 298.9 | 308.5 | 1555 | 37.6 | 142 | 0 | 1
2474 | L | 298.9 | 308.5 | 1503 | 40.6 | 145 | 0 | 1
2475 | L | 298.9 | 308.5 | 1459 | 43.1 | 147 | 0 | 1
2476 | H | 298.9 | 308.4 | 1449 | 42.4 | 149 | 0 | 1
2477 | L | 298.9 | 308.5 | 1387 | 57.3 | 154 | 0 | 1
2478 | M | 298.9 | 308.5 | 1456 | 50 | 156 | 0 | 1
2479 | L | 299 | 308.5 | 1604 | 34.7 | 159 | 0 | 1
2480 | L | 299 | 308.6 | 1734 | 32.4 | 161 | 0 | 1
2481 | L | 299 | 308.6 | 1378 | 47.8 | 163 | 0 | 1
2482 | L | 298.9 | 308.7 | 1504 | 41.8 | 165 | 0 | 1
2483 | M | 298.9 | 308.7 | 1402 | 49.8 | 167 | 0 | 1
2484 | H | 298.8 | 308.6 | 1524 | 37.7 | 170 | 0 | 1
2485 | L | 298.8 | 308.6 | 1593 | 35.5 | 175 | 0 | 1
2486 | M | 298.9 | 308.7 | 1772 | 28.4 | 177 | 0 | 1
2487 | H | 298.9 | 308.6 | 1623 | 31 | 180 | 0 | 1
2488 | L | 298.9 | 308.7 | 1356 | 50.7 | 185 | 0 | 1
2489 | H | 298.9 | 308.7 | 1500 | 41.6 | 187 | 0 | 1
2490 | H | 299.1 | 308.8 | 1566 | 46.6 | 192 | 0 | 1
2491 | L | 299.1 | 308.9 | 1445 | 43.4 | 197 | 0 | 1
2492 | H | 299 | 308.8 | 1382 | 58.5 | 199 | 0 | 1
2493 | M | 299 | 308.8 | 1418 | 45.7 | 204 | 0 | 1
2494 | L | 299.1 | 308.8 | 1329 | 53.6 | 207 | 1 | 0
2495 | M | 299.1 | 308.8 | 1491 | 41 | 209 | 0 | 1
2496 | M | 299.2 | 308.9 | 1573 | 37.4 | 212 | 0 | 1
2497 | M | 299.2 | 308.9 | 1521 | 42.3 | 215 | 0 | 1
2498 | L | 299.1 | 308.9 | 1467 | 47.2 | 218 | 0 | 1
2499 | M | 299.1 | 308.9 | 1325 | 48.4 | 220 | 0 | 1
2500 | L | 299.1 | 308.9 | 1617 | 32.3 | 223 | 0 | 1
2501 | M | 299.1 | 308.9 | 1476 | 42.7 | 225 | 0 | 1
2502 | L | 299.2 | 309 | 1515 | 48.9 | 228 | 1 | 0
2503 | L | 299.2 | 309 | 1408 | 47.2 | 0 | 0 | 1
2504 | L | 299.2 | 309.1 | 1468 | 45.6 | 2 | 0 | 1
2505 | L | 299.2 | 309.1 | 1387 | 48.7 | 4 | 0 | 1
2506 | M | 299.2 | 309.1 | 1503 | 34.7 | 6 | 0 | 1
2507 | H | 299.2 | 309.1 | 1410 | 47.1 | 9 | 0 | 1
2508 | L | 299 | 308.9 | 1615 | 30.6 | 14 | 0 | 1
2509 | L | 299 | 308.9 | 1511 | 35.9 | 16 | 0 | 1
2510 | L | 299.1 | 309 | 1405 | 53.8 | 18 | 0 | 1
2511 | M | 299 | 308.9 | 1526 | 41.1 | 20 | 0 | 1
2512 | L | 298.9 | 308.8 | 1530 | 38.3 | 23 | 0 | 1
2513 | L | 299 | 308.7 | 1583 | 32.5 | 25 | 0 | 1
2514 | L | 298.9 | 308.6 | 2069 | 18.7 | 27 | 0 | 1
2515 | L | 298.8 | 308.5 | 1490 | 35 | 29 | 0 | 1
2516 | L | 298.8 | 308.5 | 1736 | 29 | 31 | 0 | 1
2517 | L | 298.8 | 308.5 | 1395 | 44.4 | 33 | 0 | 1
2518 | M | 298.9 | 308.6 | 1425 | 49.6 | 35 | 0 | 1
2519 | L | 298.8 | 308.6 | 1631 | 32.4 | 38 | 0 | 1
2520 | L | 298.8 | 308.6 | 1535 | 41.2 | 40 | 0 | 1
2521 | L | 298.8 | 308.6 | 1584 | 34.4 | 42 | 0 | 1
2522 | M | 298.8 | 308.7 | 1543 | 38.2 | 44 | 0 | 1
2523 | L | 298.8 | 308.7 | 1635 | 35.2 | 47 | 0 | 1
2524 | M | 298.8 | 308.7 | 1446 | 45.5 | 49 | 0 | 1
2525 | M | 298.8 | 308.6 | 1598 | 35.1 | 52 | 0 | 1
2526 | L | 298.8 | 308.6 | 1501 | 35 | 55 | 0 | 1
2527 | L | 298.8 | 308.5 | 1450 | 50.8 | 57 | 0 | 1
2528 | L | 298.8 | 308.6 | 1730 | 25.9 | 59 | 0 | 1
2529 | M | 298.8 | 308.6 | 1571 | 33.7 | 61 | 0 | 1
2530 | L | 298.9 | 308.7 | 1438 | 51.7 | 64 | 0 | 1
2531 | M | 298.8 | 308.5 | 1510 | 38.7 | 66 | 0 | 1
2532 | L | 298.9 | 308.7 | 1389 | 44.9 | 69 | 0 | 1
2533 | L | 298.8 | 308.7 | 1490 | 33.6 | 71 | 0 | 1
2534 | L | 298.9 | 308.7 | 1729 | 26.6 | 73 | 0 | 1
2535 | L | 299 | 308.8 | 1495 | 38.4 | 75 | 0 | 1
2536 | L | 298.9 | 308.8 | 1281 | 53.9 | 77 | 0 | 1
2537 | H | 298.9 | 308.7 | 1353 | 48.1 | 79 | 0 | 1
2538 | L | 299.1 | 308.8 | 1429 | 50.1 | 84 | 0 | 1
2539 | L | 299.1 | 308.8 | 1413 | 42.1 | 86 | 0 | 1
2540 | L | 299.1 | 308.8 | 1502 | 38.3 | 88 | 0 | 1
2541 | H | 299.1 | 308.8 | 1553 | 32.6 | 90 | 0 | 1
2542 | H | 299.2 | 308.9 | 1712 | 26.4 | 95 | 0 | 1
2543 | L | 299.3 | 309 | 1786 | 23.5 | 100 | 0 | 1
2544 | L | 299.2 | 309 | 1951 | 21.4 | 102 | 0 | 1
2545 | M | 299.2 | 309 | 1541 | 36.3 | 104 | 0 | 1
2546 | L | 299.2 | 309.1 | 1605 | 34.3 | 107 | 0 | 1
2547 | L | 299.2 | 309.1 | 1578 | 38.1 | 109 | 0 | 1
2548 | M | 299.3 | 309.2 | 1440 | 37.5 | 111 | 0 | 1
2549 | L | 299.4 | 309.2 | 1489 | 42.3 | 114 | 0 | 1
2550 | L | 299.4 | 309.3 | 1366 | 48.4 | 116 | 0 | 1
2551 | L | 299.3 | 309.2 | 1541 | 37.2 | 118 | 0 | 1
2552 | H | 299.3 | 309.1 | 1552 | 40.7 | 120 | 0 | 1
2553 | L | 299.3 | 309.1 | 1473 | 40.3 | 125 | 0 | 1
2554 | L | 299.3 | 309.1 | 1531 | 37.9 | 127 | 0 | 1
2555 | L | 299.3 | 309.2 | 1511 | 37.2 | 129 | 0 | 1
2556 | M | 299.3 | 309.1 | 1449 | 47.9 | 131 | 0 | 1
2557 | M | 299.4 | 309.1 | 1440 | 50 | 134 | 0 | 1
2558 | M | 299.2 | 309 | 1881 | 23.9 | 137 | 0 | 1
2559 | L | 299.3 | 309 | 1447 | 50.4 | 140 | 0 | 0
2560 | M | 299.4 | 309.1 | 1326 | 62 | 142 | 0 | 1
2561 | L | 299.4 | 309.2 | 1607 | 31.7 | 145 | 0 | 1
2562 | L | 299.3 | 309.1 | 1551 | 39.1 | 147 | 0 | 1
2563 | L | 299.3 | 309.1 | 1496 | 37.2 | 149 | 0 | 1
2564 | L | 299.3 | 309.1 | 1493 | 38 | 151 | 0 | 1
2565 | L | 299.4 | 309.1 | 1304 | 50.5 | 153 | 0 | 1
2566 | M | 299.3 | 309 | 1420 | 41.6 | 155 | 0 | 1
2567 | L | 299.4 | 309.1 | 1766 | 24.6 | 158 | 0 | 1
2568 | L | 299.6 | 309.2 | 1450 | 43.1 | 160 | 0 | 1
2569 | H | 299.5 | 309.2 | 1872 | 22.6 | 162 | 0 | 1
2570 | L | 299.6 | 309.2 | 1713 | 26.5 | 167 | 0 | 1
2571 | M | 299.5 | 309.2 | 1497 | 40.9 | 169 | 0 | 1
2572 | M | 299.4 | 309.1 | 1352 | 44.7 | 172 | 0 | 1
2573 | L | 299.5 | 309.2 | 1499 | 41.5 | 175 | 0 | 1
2574 | L | 299.5 | 309.3 | 1972 | 19.3 | 177 | 0 | 1
2575 | L | 299.5 | 309.3 | 1422 | 49.2 | 179 | 0 | 1
2576 | L | 299.5 | 309.3 | 1523 | 41.5 | 181 | 0 | 1
2577 | L | 299.5 | 309.4 | 1563 | 41.5 | 183 | 0 | 1
2578 | L | 299.4 | 309.3 | 1391 | 46.6 | 185 | 0 | 1
2579 | L | 299.3 | 309.1 | 1795 | 24.7 | 187 | 0 | 1
2580 | L | 299.3 | 309.1 | 1293 | 53.7 | 189 | 0 | 1
2581 | L | 299.2 | 309.1 | 1345 | 60.7 | 191 | 1 | 0
2582 | L | 299.2 | 309 | 1615 | 33.7 | 193 | 0 | 1
2583 | L | 299.2 | 308.9 | 1342 | 50.8 | 195 | 0 | 1
2584 | L | 299.1 | 308.8 | 1502 | 46.7 | 197 | 0 | 1
2585 | M | 299 | 308.7 | 1620 | 35.4 | 199 | 0 | 1
2586 | L | 299 | 308.7 | 1537 | 42.8 | 202 | 0 | 1
2587 | L | 299 | 308.7 | 2248 | 16.8 | 204 | 0 | 1
2588 | L | 299 | 308.7 | 1706 | 28.6 | 206 | 0 | 1
2589 | L | 299 | 308.7 | 2250 | 16.6 | 208 | 0 | 1
2590 | L | 299 | 308.7 | 1396 | 48.6 | 0 | 0 | 1
2591 | L | 298.9 | 308.6 | 1522 | 46.4 | 2 | 0 | 1
2592 | L | 298.9 | 308.6 | 1539 | 45.4 | 4 | 0 | 1
2593 | H | 298.9 | 308.5 | 1415 | 54 | 6 | 0 | 1
2594 | L | 298.8 | 308.5 | 1446 | 37 | 11 | 0 | 1
2595 | M | 298.8 | 308.6 | 1486 | 41.1 | 13 | 0 | 1
2596 | L | 299 | 308.7 | 1426 | 38.6 | 16 | 0 | 1
2597 | L | 299 | 308.7 | 1449 | 38.9 | 18 | 0 | 1
2598 | L | 299.1 | 308.8 | 1320 | 67.5 | 20 | 1 | 0
2599 | M | 299.2 | 308.9 | 1447 | 39.6 | 22 | 0 | 1
2600 | L | 299.3 | 309 | 1422 | 47.3 | 25 | 0 | 1
2601 | L | 299.3 | 309.1 | 1399 | 52.1 | 27 | 0 | 1
2602 | L | 299.4 | 309.2 | 1427 | 41.5 | 29 | 0 | 1
2603 | M | 299.3 | 309.2 | 1334 | 46.3 | 31 | 0 | 1
2604 | M | 299.3 | 309.1 | 1385 | 45.6 | 34 | 0 | 1
2605 | L | 299.4 | 309.2 | 1552 | 37.4 | 37 | 0 | 1
2606 | H | 299.4 | 309.3 | 1534 | 37.5 | 39 | 0 | 1
2607 | L | 299.4 | 309.3 | 1448 | 48.6 | 44 | 0 | 1
2608 | L | 299.5 | 309.3 | 1409 | 44.7 | 46 | 0 | 1
2609 | L | 299.4 | 309.2 | 1621 | 34.5 | 48 | 0 | 1
2610 | H | 299.4 | 309.1 | 1547 | 40.9 | 50 | 0 | 1
2611 | L | 299.4 | 309.1 | 1957 | 22.1 | 55 | 0 | 1
2612 | L | 299.4 | 309.1 | 2421 | 14.2 | 57 | 0 | 1
2613 | M | 299.3 | 309.1 | 1571 | 38.3 | 59 | 0 | 1
2614 | L | 299.3 | 309.1 | 1634 | 36.8 | 62 | 0 | 1
2615 | L | 299.3 | 309 | 1516 | 38.7 | 64 | 0 | 1
2616 | L | 299.4 | 309.1 | 1207 | 66.5 | 66 | 0 | 1
2617 | L | 299.4 | 309.1 | 1670 | 35.9 | 68 | 0 | 1
2618 | M | 299.4 | 309.1 | 1461 | 48.6 | 70 | 0 | 1
2619 | L | 299.4 | 309.2 | 1569 | 40.8 | 73 | 0 | 1
2620 | L | 299.4 | 309.2 | 1556 | 35.7 | 75 | 0 | 1
2621 | M | 299.5 | 309.3 | 1506 | 41.5 | 77 | 0 | 1
2622 | M | 299.6 | 309.4 | 1642 | 30.3 | 80 | 0 | 1
2623 | M | 299.6 | 309.4 | 1283 | 62.1 | 83 | 0 | 1
2624 | H | 299.7 | 309.5 | 1375 | 46.8 | 86 | 0 | 1
2625 | L | 299.7 | 309.4 | 1399 | 39.9 | 91 | 0 | 1
2626 | L | 299.7 | 309.4 | 1650 | 29.8 | 93 | 0 | 1
2627 | M | 299.8 | 309.6 | 1346 | 53.2 | 95 | 0 | 1
2628 | H | 299.9 | 309.6 | 1410 | 51.2 | 98 | 0 | 1
2629 | L | 300 | 309.7 | 1586 | 37.8 | 103 | 0 | 1
2630 | L | 300 | 309.8 | 1372 | 39.6 | 105 | 0 | 1
2631 | H | 300 | 309.7 | 1529 | 42.4 | 107 | 0 | 1
2632 | M | 300 | 309.7 | 1652 | 28.6 | 112 | 0 | 1
2633 | L | 300.1 | 309.8 | 1532 | 39.8 | 115 | 0 | 1
2634 | L | 300 | 309.7 | 1554 | 32 | 117 | 0 | 1
2635 | H | 299.9 | 309.6 | 1462 | 51 | 119 | 0 | 1
2636 | L | 299.9 | 309.6 | 1254 | 61.3 | 124 | 0 | 1
2637 | L | 299.9 | 309.6 | 1294 | 49.7 | 126 | 0 | 1
2638 | L | 299.8 | 309.5 | 1739 | 27.5 | 128 | 0 | 1
2639 | M | 299.8 | 309.4 | 1412 | 47.8 | 130 | 0 | 1
2640 | M | 299.9 | 309.5 | 1372 | 56.2 | 133 | 0 | 1
2641 | H | 299.8 | 309.5 | 1420 | 46.7 | 136 | 0 | 1
2642 | L | 299.8 | 309.5 | 1542 | 40.3 | 141 | 0 | 1
2643 | M | 299.8 | 309.4 | 1401 | 48.1 | 143 | 0 | 1
2644 | L | 299.8 | 309.4 | 1510 | 42.5 | 146 | 0 | 1
2645 | H | 299.9 | 309.5 | 1547 | 38.5 | 148 | 0 | 1
2646 | M | 299.8 | 309.5 | 1453 | 43.2 | 153 | 0 | 1
2647 | L | 299.8 | 309.4 | 1408 | 45.6 | 156 | 0 | 1
2648 | L | 299.8 | 309.4 | 1436 | 51.6 | 158 | 0 | 1
2649 | M | 299.9 | 309.5 | 1582 | 38.2 | 160 | 0 | 1
2650 | L | 299.9 | 309.6 | 1280 | 59.3 | 163 | 0 | 1
2651 | L | 299.9 | 309.5 | 2008 | 20.4 | 165 | 0 | 1
2652 | L | 299.9 | 309.5 | 1772 | 23.5 | 167 | 0 | 1
2653 | L | 299.9 | 309.5 | 1779 | 26.1 | 169 | 0 | 1
2654 | L | 299.9 | 309.5 | 1567 | 35.5 | 171 | 0 | 1
2655 | M | 299.8 | 309.4 | 1751 | 27 | 173 | 0 | 1
2656 | L | 299.9 | 309.5 | 1349 | 51.3 | 176 | 0 | 1
2657 | M | 300 | 309.5 | 1425 | 40.8 | 178 | 0 | 1
2658 | L | 300 | 309.4 | 1395 | 44.5 | 181 | 0 | 1
2659 | H | 299.8 | 309.3 | 1595 | 32.1 | 183 | 0 | 1
2660 | L | 299.8 | 309.3 | 1291 | 56.4 | 188 | 0 | 1
2661 | M | 299.9 | 309.4 | 1509 | 42.8 | 190 | 0 | 1
2662 | M | 299.9 | 309.4 | 1483 | 38.1 | 193 | 0 | 1
2663 | L | 299.9 | 309.3 | 1620 | 31.1 | 196 | 0 | 1
2664 | M | 299.9 | 309.4 | 1487 | 42.2 | 198 | 0 | 1
2665 | L | 299.8 | 309.4 | 2256 | 15.9 | 201 | 0 | 1
2666 | H | 299.7 | 309.2 | 1691 | 27.7 | 203 | 0 | 1
2667 | M | 299.8 | 309.3 | 1663 | 35.2 | 208 | 0 | 1
2668 | M | 299.8 | 309.3 | 1640 | 31.1 | 211 | 0 | 1
2669 | H | 299.7 | 309.3 | 1494 | 37.8 | 214 | 0 | 1
2670 | L | 299.8 | 309.4 | 1467 | 46.2 | 219 | 0 | 1
2671 | M | 299.7 | 309.3 | 1399 | 41.9 | 221 | 1 | 0
2672 | L | 299.7 | 309.3 | 1445 | 42.6 | 0 | 0 | 1
2673 | L | 299.8 | 309.4 | 1480 | 40.9 | 2 | 0 | 1
2674 | L | 299.7 | 309.3 | 1546 | 37.2 | 4 | 0 | 1
2675 | L | 299.7 | 309.3 | 1574 | 35.8 | 6 | 0 | 1
2676 | L | 299.7 | 309.3 | 1592 | 34.2 | 8 | 0 | 1
2677 | L | 299.8 | 309.5 | 1495 | 39.6 | 10 | 0 | 1
2678 | L | 299.8 | 309.6 | 1447 | 43.1 | 12 | 0 | 1
2679 | L | 299.8 | 309.5 | 1476 | 44.4 | 14 | 0 | 1
2680 | L | 299.8 | 309.5 | 1641 | 27.1 | 16 | 0 | 1
2681 | L | 299.8 | 309.5 | 1545 | 32.2 | 18 | 0 | 1
2682 | M | 299.9 | 309.6 | 1364 | 44.4 | 20 | 0 | 1
2683 | L | 299.8 | 309.5 | 1590 | 28.5 | 23 | 0 | 1
2684 | L | 299.8 | 309.4 | 1460 | 37.4 | 25 | 0 | 1
2685 | L | 299.8 | 309.4 | 1609 | 32.5 | 27 | 0 | 1
2686 | L | 299.8 | 309.4 | 1633 | 27.5 | 29 | 0 | 1
2687 | L | 299.9 | 309.4 | 1348 | 52.8 | 31 | 0 | 1
2688 | L | 299.9 | 309.4 | 1322 | 53.9 | 33 | 0 | 1
2689 | L | 300 | 309.5 | 1641 | 30.1 | 35 | 0 | 1
2690 | L | 300 | 309.5 | 1728 | 26 | 37 | 0 | 1
2691 | L | 300 | 309.6 | 1431 | 47.7 | 39 | 0 | 1
2692 | L | 300.1 | 309.7 | 1641 | 30.4 | 41 | 0 | 1
2693 | M | 300.1 | 309.6 | 1622 | 36.1 | 43 | 0 | 1
2694 | M | 300.1 | 309.6 | 1625 | 38 | 46 | 0 | 1
2695 | L | 300 | 309.5 | 1869 | 22.7 | 49 | 0 | 1
2696 | L | 300 | 309.6 | 1452 | 46 | 51 | 0 | 1
2697 | L | 300 | 309.6 | 1618 | 28.7 | 53 | 0 | 1
2698 | L | 300 | 309.4 | 2010 | 20 | 55 | 0 | 1
2699 | L | 299.9 | 309.4 | 1363 | 60.9 | 57 | 0 | 1
2700 | L | 299.9 | 309.3 | 1473 | 40.4 | 59 | 0 | 1
2701 | L | 299.9 | 309.2 | 1333 | 50.8 | 61 | 0 | 1
2702 | L | 299.8 | 309.2 | 1760 | 25.9 | 63 | 0 | 1
2703 | M | 299.8 | 309.2 | 1372 | 58.2 | 65 | 0 | 1
2704 | M | 299.7 | 309.2 | 1608 | 34.4 | 68 | 0 | 1
2705 | L | 299.7 | 309.2 | 1326 | 64.8 | 71 | 0 | 1
2706 | M | 299.6 | 309.1 | 1560 | 37.1 | 73 | 0 | 1
2707 | M | 299.6 | 309 | 1539 | 36.1 | 76 | 0 | 1
2708 | L | 299.6 | 309.1 | 2266 | 15.3 | 79 | 0 | 1
2709 | L | 299.6 | 309.1 | 1641 | 35.8 | 81 | 0 | 1
2710 | L | 299.6 | 309.1 | 1574 | 39.2 | 83 | 0 | 1
2711 | L | 299.6 | 309.1 | 1407 | 50.6 | 85 | 0 | 1
2712 | H | 299.7 | 309.2 | 1302 | 55.5 | 87 | 0 | 1
2713 | M | 299.6 | 309.2 | 1651 | 30.8 | 92 | 0 | 1
2714 | M | 299.6 | 309.1 | 1366 | 55.2 | 95 | 0 | 1
2715 | M | 299.5 | 309 | 1701 | 28.6 | 98 | 0 | 1
2716 | L | 299.5 | 309 | 1498 | 44.6 | 101 | 0 | 1
2717 | M | 299.5 | 309.1 | 1422 | 45.3 | 103 | 0 | 1
2718 | L | 299.5 | 309.1 | 1357 | 47.3 | 106 | 0 | 1
2719 | L | 299.5 | 309.2 | 1690 | 29.2 | 108 | 0 | 1
2720 | L | 299.6 | 309.2 | 1559 | 39.1 | 110 | 0 | 1
2721 | M | 299.6 | 309.3 | 1553 | 32.4 | 112 | 0 | 1
2722 | L | 299.6 | 309.3 | 1558 | 34.8 | 115 | 0 | 1
2723 | L | 299.7 | 309.4 | 1362 | 51.9 | 117 | 0 | 1
2724 | M | 299.8 | 309.3 | 1470 | 42.7 | 119 | 0 | 1
2725 | L | 299.8 | 309.4 | 1555 | 34.8 | 122 | 0 | 1
2726 | M | 299.8 | 309.4 | 1423 | 42.9 | 124 | 0 | 1
2727 | L | 299.7 | 309.3 | 1434 | 38.5 | 127 | 0 | 1
2728 | L | 299.7 | 309.3 | 1779 | 25.5 | 129 | 0 | 1
2729 | L | 299.7 | 309.3 | 1417 | 54.6 | 131 | 0 | 1
2730 | L | 299.6 | 309.2 | 1425 | 45.9 | 133 | 0 | 1
2731 | M | 299.7 | 309.2 | 1597 | 32.9 | 135 | 0 | 1
2732 | L | 299.7 | 309.2 | 1346 | 57.4 | 138 | 0 | 1
2733 | L | 299.7 | 309.2 | 1422 | 40.4 | 140 | 0 | 1
2734 | H | 299.7 | 309.2 | 1572 | 32.8 | 142 | 0 | 1
2735 | L | 299.7 | 309.2 | 1412 | 45.4 | 147 | 0 | 1
2736 | M | 299.7 | 309.1 | 1576 | 36.4 | 149 | 0 | 1
2737 | M | 299.7 | 309.1 | 1508 | 41.2 | 152 | 0 | 1
2738 | M | 299.8 | 309.1 | 1496 | 44.4 | 155 | 0 | 1
2739 | L | 299.8 | 309.2 | 1572 | 35.4 | 158 | 0 | 1
2740 | L | 299.6 | 309 | 1525 | 42.8 | 160 | 0 | 1
2741 | L | 299.6 | 309 | 1378 | 51.9 | 162 | 0 | 1
2742 | L | 299.6 | 309.1 | 1369 | 51.4 | 164 | 0 | 1
2743 | L | 299.6 | 309.1 | 1476 | 45.3 | 166 | 0 | 1
2744 | L | 299.7 | 309.2 | 1620 | 30 | 168 | 0 | 1
2745 | M | 299.7 | 309.1 | 1603 | 38.5 | 170 | 0 | 1
2746 | L | 299.7 | 309.2 | 1411 | 46.1 | 173 | 0 | 1
2747 | L | 299.7 | 309.2 | 1616 | 31.6 | 175 | 0 | 1
2748 | L | 299.7 | 309.2 | 1631 | 35.1 | 177 | 0 | 1
2749 | M | 299.7 | 309.2 | 1685 | 28.9 | 179 | 1 | 1
2750 | H | 299.7 | 309.2 | 1456 | 40.6 | 182 | 0 | 1
2751 | L | 299.7 | 309.1 | 1417 | 50.1 | 187 | 0 | 1
2752 | M | 299.7 | 309.1 | 1851 | 24.7 | 189 | 0 | 1
2753 | L | 299.7 | 309.1 | 1715 | 27.8 | 192 | 0 | 1
2754 | H | 299.6 | 309.1 | 1630 | 32.3 | 194 | 0 | 1
2755 | L | 299.7 | 309.2 | 1478 | 38.8 | 199 | 0 | 1
2756 | L | 299.7 | 309.2 | 1781 | 29.6 | 201 | 0 | 1
2757 | L | 299.8 | 309.2 | 1439 | 36.1 | 203 | 0 | 1
2758 | M | 299.7 | 309.2 | 1412 | 45.3 | 205 | 0 | 1
2759 | L | 299.7 | 309.1 | 1483 | 41.1 | 208 | 0 | 1
2760 | L | 299.8 | 309.2 | 1400 | 42.6 | 210 | 0 | 1
2761 | L | 299.8 | 309.3 | 1299 | 65.1 | 212 | 1 | 0
2762 | L | 299.8 | 309.2 | 1479 | 44.4 | 214 | 0 | 1
2763 | L | 299.8 | 309.2 | 1491 | 47.5 | 216 | 0 | 1
2764 | M | 299.9 | 309.3 | 1389 | 52.8 | 0 | 0 | 1
2765 | M | 299.9 | 309.4 | 1399 | 54.8 | 3 | 0 | 1
2766 | M | 299.9 | 309.4 | 1889 | 26 | 6 | 0 | 1
2767 | L | 300 | 309.5 | 1925 | 21.9 | 9 | 0 | 1
2768 | L | 300 | 309.5 | 1675 | 30.2 | 11 | 0 | 1
2769 | M | 300 | 309.6 | 1477 | 38.1 | 13 | 0 | 1
2770 | L | 300 | 309.6 | 1364 | 45.9 | 16 | 0 | 1
2771 | L | 299.9 | 309.5 | 1451 | 39.4 | 18 | 0 | 1
2772 | L | 299.9 | 309.4 | 1467 | 41.2 | 20 | 0 | 1
2773 | L | 299.9 | 309.4 | 1858 | 22.5 | 22 | 0 | 1
2774 | L | 300.1 | 309.4 | 1559 | 39.7 | 24 | 0 | 1
2775 | L | 300.1 | 309.4 | 1560 | 47.7 | 26 | 0 | 1
2776 | L | 300.1 | 309.4 | 1453 | 47.6 | 28 | 0 | 1
2777 | L | 300.1 | 309.4 | 1464 | 41.7 | 30 | 0 | 1
2778 | L | 300 | 309.4 | 1308 | 50.2 | 32 | 0 | 1
2779 | L | 300.1 | 309.5 | 1353 | 50.9 | 34 | 0 | 1
2780 | M | 300.2 | 309.6 | 1556 | 35.8 | 36 | 0 | 1
2781 | L | 300.2 | 309.5 | 2183 | 17.8 | 39 | 0 | 1
2782 | M | 300.2 | 309.6 | 1491 | 41.8 | 41 | 0 | 1
2783 | M | 300.2 | 309.6 | 1528 | 35.1 | 44 | 0 | 1
2784 | L | 300.2 | 309.6 | 1430 | 52.7 | 47 | 0 | 1
2785 | L | 300.2 | 309.5 | 1495 | 32.6 | 49 | 0 | 1
2786 | M | 300.2 | 309.5 | 1630 | 28.3 | 51 | 0 | 1
2787 | M | 300.3 | 309.6 | 1524 | 38.4 | 54 | 0 | 1
2788 | L | 300.3 | 309.6 | 1326 | 52.4 | 57 | 0 | 1
2789 | H | 300.3 | 309.5 | 1438 | 44 | 59 | 0 | 1
2790 | L | 300.4 | 309.6 | 1356 | 45.9 | 64 | 0 | 1
2791 | H | 300.4 | 309.6 | 1416 | 43.3 | 66 | 0 | 1
2792 | L | 300.4 | 309.7 | 1584 | 32.6 | 71 | 0 | 1
2793 | L | 300.3 | 309.6 | 1597 | 31.8 | 73 | 0 | 1
2794 | L | 300.4 | 309.6 | 1553 | 43.9 | 75 | 0 | 1
2795 | M | 300.3 | 309.5 | 1405 | 49.4 | 77 | 0 | 1
2796 | L | 300.2 | 309.5 | 1539 | 35.3 | 80 | 0 | 1
2797 | M | 300.3 | 309.6 | 1398 | 53.7 | 82 | 0 | 1
2798 | L | 300.3 | 309.6 | 1568 | 39.6 | 85 | 0 | 1
2799 | L | 300.3 | 309.6 | 1404 | 44.6 | 87 | 0 | 1
2800 | M | 300.2 | 309.5 | 1500 | 45.7 | 89 | 0 | 1
2801 | M | 300.2 | 309.5 | 1642 | 28.8 | 92 | 0 | 1
2802 | M | 300.3 | 309.6 | 1509 | 46.6 | 95 | 0 | 1
2803 | L | 300.2 | 309.5 | 1343 | 50.2 | 98 | 0 | 1
2804 | L | 300.1 | 309.5 | 1450 | 40.1 | 100 | 0 | 1
2805 | L | 300 | 309.4 | 1460 | 43.5 | 102 | 0 | 1
2806 | L | 300 | 309.3 | 1364 | 41.2 | 104 | 0 | 1
2807 | M | 299.9 | 309.3 | 1452 | 41.9 | 106 | 0 | 1
2808 | L | 299.9 | 309.3 | 1471 | 41.8 | 109 | 0 | 1
2809 | L | 299.9 | 309.2 | 1598 | 34.6 | 111 | 0 | 1
2810 | L | 299.8 | 309.1 | 1772 | 24.8 | 113 | 0 | 1
2811 | L | 299.9 | 309.2 | 1761 | 25.6 | 115 | 0 | 1
2812 | M | 300 | 309.3 | 1413 | 40.7 | 117 | 0 | 1
2813 | L | 300 | 309.3 | 1887 | 22.6 | 120 | 0 | 1
2814 | L | 300 | 309.3 | 1395 | 56.5 | 122 | 0 | 1
2815 | M | 300.1 | 309.4 | 1569 | 31.6 | 124 | 0 | 1
2816 | L | 300.1 | 309.4 | 1434 | 47.3 | 127 | 0 | 1
2817 | L | 300.2 | 309.5 | 1417 | 41.1 | 129 | 0 | 1
2818 | L | 300.2 | 309.5 | 1729 | 28.4 | 131 | 0 | 1
2819 | L | 300.2 | 309.5 | 1356 | 51.1 | 133 | 0 | 1
2820 | L | 300.2 | 309.5 | 1436 | 48.8 | 135 | 0 | 1
2821 | M | 300.3 | 309.6 | 1419 | 42.5 | 137 | 0 | 1
2822 | L | 300.3 | 309.6 | 1593 | 38.1 | 140 | 0 | 1
2823 | M | 300.3 | 309.5 | 1320 | 62.2 | 142 | 0 | 1
2824 | M | 300.3 | 309.5 | 1448 | 42.4 | 145 | 0 | 1
2825 | L | 300.3 | 309.4 | 1470 | 33.5 | 148 | 0 | 1
2826 | M | 300.3 | 309.4 | 1612 | 33.1 | 150 | 0 | 1
2827 | L | 300.4 | 309.4 | 1412 | 51.6 | 153 | 0 | 1
2828 | M | 300.4 | 309.4 | 1875 | 23.9 | 155 | 0 | 1
2829 | L | 300.3 | 309.3 | 1612 | 36 | 158 | 0 | 1
2830 | M | 300.4 | 309.3 | 1411 | 41.6 | 160 | 0 | 1
2831 | M | 300.3 | 309.2 | 1490 | 47.9 | 163 | 0 | 1
2832 | M | 300.4 | 309.3 | 1467 | 40.3 | 166 | 0 | 1
2833 | L | 300.3 | 309.2 | 1807 | 26.4 | 169 | 0 | 1
2834 | L | 300.3 | 309.1 | 1368 | 46 | 171 | 0 | 1
2835 | L | 300.3 | 309.2 | 1572 | 32 | 173 | 0 | 1
2836 | M | 300.3 | 309.1 | 1458 | 44.3 | 175 | 0 | 1
2837 | L | 300.3 | 309.1 | 1699 | 30.3 | 178 | 0 | 1
2838 | L | 300.3 | 309.3 | 1478 | 39.5 | 180 | 0 | 1
2839 | M | 300.4 | 309.4 | 1362 | 42.1 | 182 | 0 | 1
2840 | H | 300.4 | 309.4 | 1487 | 38.9 | 185 | 0 | 1
2841 | L | 300.3 | 309.4 | 1705 | 29.4 | 190 | 0 | 1
2842 | L | 300.3 | 309.3 | 1345 | 53.5 | 192 | 0 | 1
2843 | L | 300.3 | 309.2 | 1532 | 40.2 | 194 | 0 | 1
2844 | L | 300.3 | 309.2 | 1650 | 35.2 | 196 | 0 | 1
2845 | L | 300.3 | 309.2 | 1398 | 54.4 | 198 | 0 | 1
2846 | L | 300.3 | 309.2 | 1412 | 44.8 | 200 | 0 | 1
2847 | L | 300.4 | 309.3 | 1525 | 39.6 | 202 | 0 | 1
2848 | M | 300.3 | 309.3 | 1391 | 57.9 | 204 | 0 | 1
2849 | L | 300.4 | 309.3 | 1766 | 28.2 | 207 | 0 | 1
2850 | L | 300.4 | 309.3 | 1671 | 35 | 209 | 0 | 1
2851 | L | 300.5 | 309.3 | 1373 | 48.8 | 211 | 0 | 1
2852 | M | 300.5 | 309.4 | 1347 | 50.1 | 213 | 0 | 1
2853 | M | 300.5 | 309.3 | 1539 | 39.1 | 216 | 0 | 1
2854 | L | 300.5 | 309.3 | 1470 | 40.8 | 219 | 0 | 1
2855 | L | 300.5 | 309.3 | 1528 | 37 | 221 | 0 | 1
2856 | H | 300.5 | 309.3 | 1471 | 45.2 | 223 | 0 | 1
2857 | M | 300.4 | 309.2 | 1528 | 37.2 | 228 | 0 | 1
2858 | L | 300.5 | 309.3 | 1417 | 51.5 | 231 | 1 | 0
2859 | L | 300.6 | 309.4 | 1549 | 43.4 | 233 | 0 | 1
2860 | H | 300.6 | 309.4 | 1463 | 49.2 | 235 | 0 | 1
2861 | L | 300.7 | 309.5 | 1479 | 43.6 | 240 | 0 | 1
2862 | L | 300.6 | 309.5 | 1867 | 23 | 242 | 0 | 1
2863 | L | 300.6 | 309.4 | 1471 | 44.1 | 244 | 0 | 1
2864 | H | 300.6 | 309.4 | 1380 | 47.6 | 246 | 1 | 0
2865 | H | 300.7 | 309.7 | 1623 | 32.7 | 0 | 0 | 1
2866 | L | 300.8 | 309.7 | 1997 | 20.7 | 5 | 0 | 1
2867 | H | 300.7 | 309.6 | 1390 | 48.5 | 7 | 0 | 1
2868 | L | 300.8 | 309.7 | 1418 | 46.6 | 12 | 0 | 1
2869 | L | 300.8 | 309.7 | 1519 | 35.8 | 14 | 0 | 1
2870 | M | 300.8 | 309.7 | 1519 | 39.7 | 16 | 0 | 1
2871 | M | 300.7 | 309.6 | 1536 | 37.2 | 19 | 0 | 1
2872 | L | 300.8 | 309.6 | 1680 | 28.7 | 22 | 0 | 1
2873 | H | 300.6 | 309.4 | 1555 | 37.9 | 24 | 0 | 1
2874 | L | 300.6 | 309.5 | 1471 | 49.6 | 29 | 0 | 1
2875 | M | 300.5 | 309.4 | 1877 | 23.8 | 31 | 0 | 1
2876 | M | 300.5 | 309.3 | 1578 | 30.5 | 34 | 0 | 1
2877 | M | 300.5 | 309.4 | 1655 | 32.1 | 37 | 0 | 1
2878 | H | 300.5 | 309.4 | 1502 | 34.3 | 40 | 0 | 1
2879 | M | 300.6 | 309.4 | 1367 | 63.2 | 45 | 1 | 0
2880 | L | 300.7 | 309.5 | 1541 | 37.2 | 48 | 0 | 1
2881 | M | 300.6 | 309.6 | 1588 | 37 | 50 | 0 | 1
2882 | L | 300.6 | 309.6 | 1684 | 32.8 | 53 | 0 | 1
2883 | L | 300.6 | 309.5 | 1437 | 40 | 55 | 0 | 1
2884 | L | 300.6 | 309.6 | 1409 | 42.4 | 57 | 0 | 1
2885 | M | 300.5 | 309.5 | 1320 | 49.9 | 59 | 0 | 1
2886 | H | 300.5 | 309.5 | 1635 | 34.2 | 62 | 0 | 1
2887 | M | 300.5 | 309.5 | 1691 | 27.6 | 67 | 0 | 1
2888 | M | 300.6 | 309.6 | 1365 | 50 | 70 | 0 | 1
2889 | M | 300.7 | 309.7 | 1523 | 38.2 | 73 | 0 | 1
2890 | L | 300.6 | 309.7 | 1593 | 32.4 | 76 | 0 | 1
2891 | L | 300.6 | 309.6 | 1682 | 30.7 | 78 | 0 | 1
2892 | L | 300.7 | 309.6 | 1329 | 54.3 | 80 | 0 | 1
2893 | M | 300.7 | 309.6 | 1568 | 35.2 | 82 | 0 | 1
2894 | L | 300.7 | 309.6 | 1733 | 24.8 | 85 | 0 | 1
2895 | M | 300.7 | 309.6 | 1473 | 48.1 | 87 | 0 | 1
2896 | M | 300.7 | 309.5 | 1633 | 31.3 | 90 | 0 | 1
2897 | M | 300.6 | 309.5 | 1530 | 40.2 | 93 | 0 | 1
2898 | M | 300.6 | 309.5 | 1550 | 40.2 | 96 | 0 | 1
2899 | L | 300.6 | 309.4 | 1410 | 40.6 | 99 | 0 | 1
2900 | L | 300.5 | 309.3 | 1574 | 33.5 | 101 | 0 | 1
2901 | L | 300.6 | 309.4 | 1425 | 40.3 | 103 | 0 | 1
2902 | M | 300.6 | 309.4 | 1541 | 35.2 | 105 | 0 | 1
2903 | M | 300.7 | 309.5 | 1733 | 26.7 | 108 | 0 | 1
2904 | L | 300.6 | 309.4 | 2496 | 13.5 | 111 | 0 | 1
2905 | L | 300.6 | 309.4 | 1552 | 36.4 | 113 | 0 | 1
2906 | L | 300.6 | 309.3 | 1409 | 38.7 | 115 | 0 | 1
2907 | M | 300.6 | 309.4 | 1581 | 35.7 | 117 | 0 | 1
2908 | L | 300.7 | 309.5 | 1251 | 59.9 | 120 | 0 | 1
2909 | L | 300.7 | 309.6 | 1500 | 44.1 | 122 | 0 | 1
2910 | L | 300.6 | 309.5 | 1576 | 38.8 | 124 | 0 | 1
2911 | M | 300.7 | 309.5 | 1352 | 44 | 126 | 0 | 1
2912 | L | 300.7 | 309.6 | 1661 | 30.3 | 129 | 0 | 1
2913 | L | 300.7 | 309.6 | 1541 | 34.6 | 131 | 0 | 1
2914 | H | 300.6 | 309.6 | 1888 | 20.5 | 133 | 0 | 1
2915 | L | 300.5 | 309.5 | 1255 | 62.1 | 138 | 0 | 1
2916 | L | 300.6 | 309.6 | 1411 | 41.6 | 140 | 0 | 1
2917 | L | 300.6 | 309.5 | 1516 | 39 | 142 | 0 | 1
2918 | M | 300.6 | 309.5 | 1492 | 34 | 144 | 0 | 1
2919 | L | 300.6 | 309.6 | 1726 | 30 | 147 | 0 | 1
2920 | L | 300.7 | 309.7 | 1598 | 33.7 | 149 | 0 | 1
2921 | L | 300.8 | 309.8 | 1657 | 31.1 | 151 | 0 | 1
2922 | L | 300.8 | 309.7 | 1481 | 38.1 | 153 | 0 | 1
2923 | M | 300.7 | 309.7 | 1397 | 51.3 | 155 | 0 | 1
2924 | L | 300.8 | 309.7 | 1461 | 44.3 | 158 | 0 | 1
2925 | M | 300.7 | 309.6 | 1388 | 51.1 | 160 | 0 | 1
2926 | L | 300.7 | 309.7 | 1507 | 52.4 | 163 | 0 | 1
2927 | M | 300.7 | 309.6 | 1421 | 49.8 | 165 | 0 | 1
2928 | M | 300.8 | 309.7 | 1258 | 54.9 | 168 | 0 | 1
2929 | M | 300.8 | 309.7 | 1482 | 39 | 171 | 0 | 1
2930 | H | 300.7 | 309.6 | 1403 | 51.3 | 174 | 0 | 1
2931 | L | 300.8 | 309.7 | 1373 | 45.4 | 179 | 0 | 1
2932 | L | 300.9 | 309.7 | 1460 | 42.1 | 181 | 0 | 1
2933 | M | 300.8 | 309.7 | 1751 | 27.9 | 183 | 0 | 1
2934 | M | 300.8 | 309.6 | 1546 | 42.3 | 186 | 0 | 1
2935 | M | 300.8 | 309.7 | 1680 | 28.2 | 189 | 0 | 1
2936 | M | 300.9 | 309.7 | 1394 | 48.8 | 192 | 0 | 1
2937 | L | 300.7 | 309.6 | 1810 | 26 | 195 | 0 | 1
2938 | L | 300.7 | 309.5 | 1479 | 34.5 | 197 | 0 | 1
2939 | L | 300.9 | 309.7 | 1431 | 41.4 | 199 | 0 | 1
2940 | L | 300.9 | 309.7 | 2355 | 14.4 | 201 | 0 | 1
2941 | M | 300.7 | 309.6 | 1996 | 19.8 | 203 | 1 | 0
2942 | L | 300.7 | 309.5 | 1461 | 49.9 | 0 | 0 | 1
2943 | H | 300.7 | 309.5 | 2007 | 19.7 | 2 | 0 | 1
2944 | L | 300.7 | 309.6 | 1505 | 34.9 | 7 | 0 | 1
2945 | H | 300.7 | 309.6 | 1925 | 20.5 | 9 | 0 | 1
2946 | M | 300.7 | 309.5 | 1622 | 30.5 | 14 | 0 | 1
2947 | L | 300.7 | 309.5 | 1592 | 29 | 17 | 0 | 1
2948 | L | 300.7 | 309.5 | 1850 | 24.5 | 19 | 0 | 1
2949 | M | 300.7 | 309.5 | 1470 | 48.7 | 21 | 0 | 1
2950 | M | 300.7 | 309.5 | 1445 | 46.4 | 24 | 0 | 1
2951 | L | 300.7 | 309.5 | 1685 | 31.1 | 27 | 0 | 1
2952 | H | 300.7 | 309.5 | 1667 | 30.5 | 29 | 0 | 1
2953 | L | 300.7 | 309.5 | 1578 | 35.4 | 34 | 0 | 1
2954 | H | 300.6 | 309.4 | 1691 | 28 | 36 | 0 | 1
2955 | M | 300.7 | 309.5 | 1439 | 43.8 | 41 | 0 | 1
2956 | M | 300.8 | 309.6 | 1404 | 38.7 | 44 | 0 | 1
2957 | L | 300.8 | 309.6 | 1498 | 45.8 | 47 | 0 | 1
2958 | M | 300.8 | 309.5 | 1481 | 44.5 | 49 | 0 | 1
2959 | M | 300.7 | 309.4 | 1589 | 35 | 52 | 0 | 1
2960 | L | 300.7 | 309.5 | 1467 | 44.3 | 55 | 0 | 1
2961 | L | 300.6 | 309.4 | 1654 | 32.8 | 57 | 0 | 1
2962 | L | 300.7 | 309.5 | 1508 | 39.9 | 59 | 0 | 1
2963 | M | 300.7 | 309.6 | 1439 | 43 | 61 | 0 | 1
2964 | L | 300.7 | 309.5 | 1692 | 30.3 | 64 | 0 | 1
2965 | M | 300.7 | 309.5 | 1838 | 24.9 | 66 | 0 | 1
2966 | L | 300.6 | 309.3 | 1601 | 40.2 | 69 | 0 | 1
2967 | L | 300.6 | 309.4 | 1369 | 51.6 | 71 | 0 | 1
2968 | M | 300.6 | 309.4 | 1312 | 45.2 | 73 | 0 | 1
2969 | L | 300.6 | 309.4 | 1468 | 44.1 | 76 | 0 | 1
2970 | M | 300.6 | 309.4 | 1452 | 39.4 | 78 | 0 | 1
2971 | M | 300.7 | 309.5 | 1393 | 43.9 | 81 | 0 | 1
2972 | M | 300.6 | 309.4 | 1432 | 44.2 | 84 | 0 | 1
2973 | M | 300.6 | 309.3 | 1510 | 46 | 87 | 0 | 1
2974 | M | 300.6 | 309.4 | 1521 | 37.2 | 90 | 0 | 1
2975 | H | 300.5 | 309.4 | 1360 | 46.2 | 93 | 0 | 1
2976 | M | 300.5 | 309.3 | 1881 | 25.5 | 98 | 0 | 1
2977 | L | 300.4 | 309.3 | 1413 | 50.3 | 101 | 0 | 1
2978 | H | 300.5 | 309.4 | 1642 | 36.2 | 103 | 0 | 1
2979 | L | 300.5 | 309.5 | 1542 | 38.5 | 108 | 0 | 1
2980 | L | 300.4 | 309.5 | 1447 | 39.3 | 110 | 0 | 1
2981 | H | 300.4 | 309.4 | 1530 | 40.4 | 112 | 0 | 1
2982 | L | 300.5 | 309.5 | 1795 | 27.7 | 117 | 0 | 1
2983 | L | 300.6 | 309.6 | 1290 | 57.4 | 119 | 0 | 1
2984 | L | 300.6 | 309.7 | 1639 | 30.4 | 121 | 0 | 1
2985 | L | 300.7 | 309.8 | 1596 | 31.5 | 123 | 0 | 1
2986 | L | 300.6 | 309.8 | 1455 | 48 | 125 | 0 | 1
2987 | M | 300.6 | 309.8 | 1659 | 28.9 | 127 | 0 | 1
2988 | M | 300.6 | 309.8 | 1532 | 42.5 | 130 | 0 | 1
2989 | L | 300.6 | 309.8 | 1502 | 42.4 | 133 | 0 | 1
2990 | L | 300.6 | 309.8 | 1688 | 28.6 | 135 | 0 | 1
2991 | M | 300.5 | 309.7 | 1341 | 50.9 | 137 | 0 | 1
2992 | M | 300.5 | 309.7 | 1685 | 29.4 | 140 | 0 | 1
2993 | M | 300.5 | 309.8 | 1370 | 55.9 | 143 | 0 | 1
2994 | L | 300.5 | 309.8 | 1461 | 52.5 | 146 | 0 | 1
2995 | L | 300.5 | 309.8 | 1550 | 37.4 | 148 | 0 | 1
2996 | M | 300.5 | 309.8 | 1508 | 37.8 | 150 | 0 | 1
2997 | L | 300.5 | 309.8 | 1345 | 62.7 | 153 | 0 | 1
2998 | L | 300.5 | 309.7 | 1616 | 34.5 | 155 | 0 | 1
2999 | L | 300.5 | 309.7 | 1395 | 61 | 157 | 0 | 1
3000 | H | 300.5 | 309.8 | 1324 | 72.8 | 159 | 1 | 0
3001 | L | 300.5 | 309.8 | 1445 | 43.9 | 164 | 0 | 1
3002 | M | 300.5 | 309.8 | 1555 | 38.9 | 166 | 0 | 1
3003 | M | 300.6 | 309.9 | 1449 | 42.4 | 169 | 0 | 1
3004 | M | 300.5 | 309.9 | 1466 | 53.2 | 172 | 0 | 1
3005 | L | 300.5 | 309.9 | 1503 | 37.4 | 175 | 0 | 1
3006 | L | 300.4 | 309.7 | 1488 | 35.7 | 177 | 0 | 1
3007 | L | 300.4 | 309.7 | 1314 | 50.2 | 179 | 0 | 1
3008 | M | 300.4 | 309.7 | 1547 | 38 | 181 | 0 | 1
3009 | M | 300.4 | 309.7 | 1466 | 39.8 | 184 | 0 | 1
3010 | L | 300.3 | 309.6 | 1537 | 37.1 | 187 | 0 | 1
3011 | M | 300.2 | 309.5 | 1434 | 51.5 | 189 | 0 | 1
3012 | L | 300.4 | 309.6 | 1432 | 44.7 | 192 | 0 | 1
3013 | L | 300.5 | 309.6 | 1390 | 48.4 | 194 | 0 | 1
3014 | L | 300.5 | 309.7 | 1580 | 42.8 | 196 | 0 | 1
3015 | L | 300.5 | 309.7 | 1589 | 30.5 | 198 | 0 | 1
3016 | L | 300.5 | 309.8 | 1441 | 48.8 | 200 | 0 | 1
3017 | L | 300.5 | 309.8 | 1305 | 51.7 | 202 | 0 | 1
3018 | M | 300.5 | 309.8 | 1566 | 35.9 | 204 | 0 | 1
3019 | L | 300.5 | 309.8 | 1379 | 54.2 | 207 | 1 | 0
3020 | L | 300.4 | 309.6 | 1543 | 38.1 | 209 | 0 | 1
3021 | L | 300.5 | 309.8 | 1421 | 49.6 | 211 | 0 | 1
3022 | L | 300.5 | 309.6 | 1760 | 30.6 | 213 | 0 | 1
3023 | L | 300.4 | 309.5 | 1711 | 29.2 | 215 | 0 | 1
3024 | L | 300.5 | 309.6 | 1465 | 41.6 | 217 | 0 | 1
3025 | L | 300.5 | 309.6 | 1366 | 50.2 | 219 | 0 | 1
3026 | M | 300.4 | 309.5 | 1888 | 21.9 | 221 | 0 | 1
3027 | L | 300.5 | 309.5 | 1777 | 23.6 | 0 | 0 | 1
3028 | L | 300.5 | 309.5 | 1379 | 55.6 | 2 | 0 | 1
3029 | L | 300.4 | 309.5 | 1525 | 51.3 | 4 | 0 | 1
3030 | M | 300.4 | 309.6 | 1563 | 34 | 6 | 0 | 1
3031 | M | 300.5 | 309.7 | 1389 | 43.3 | 9 | 0 | 1
3032 | M | 300.6 | 309.8 | 1447 | 42.9 | 12 | 0 | 1
3033 | M | 300.6 | 309.7 | 1934 | 22.8 | 15 | 0 | 1
3034 | H | 300.6 | 309.7 | 1470 | 43.8 | 18 | 0 | 1
3035 | M | 300.6 | 309.7 | 1428 | 42.6 | 23 | 0 | 1
3036 | L | 300.4 | 309.6 | 1319 | 48.1 | 26 | 0 | 1
3037 | L | 300.5 | 309.7 | 1887 | 24.3 | 28 | 0 | 1
3038 | L | 300.4 | 309.5 | 1349 | 50.4 | 30 | 0 | 1
3039 | M | 300.3 | 309.5 | 1665 | 31.4 | 32 | 0 | 1
3040 | L | 300.3 | 309.5 | 1474 | 38.7 | 35 | 0 | 1
3041 | L | 300.4 | 309.5 | 1543 | 38.9 | 37 | 0 | 1
3042 | M | 300.2 | 309.4 | 1459 | 43.9 | 39 | 0 | 1
3043 | L | 300.3 | 309.5 | 1551 | 37.9 | 42 | 0 | 1
3044 | L | 300.2 | 309.4 | 1981 | 21.4 | 44 | 0 | 1
3045 | L | 300.2 | 309.4 | 1526 | 35.3 | 46 | 0 | 1
3046 | M | 300.2 | 309.4 | 1501 | 40 | 48 | 0 | 1
3047 | L | 300.2 | 309.4 | 1558 | 38.3 | 51 | 0 | 1
3048 | L | 300.2 | 309.3 | 1532 | 43.2 | 53 | 0 | 1
3049 | L | 300.1 | 309.2 | 1326 | 55.9 | 55 | 0 | 1
3050 | L | 300.2 | 309.2 | 1431 | 51.3 | 57 | 0 | 1
3051 | L | 300.2 | 309.3 | 1366 | 49.3 | 59 | 0 | 1
3052 | L | 300.1 | 309.2 | 1421 | 42.5 | 61 | 0 | 1
3053 | H | 300.2 | 309.3 | 1506 | 35.6 | 63 | 0 | 1
3054 | H | 300.2 | 309.3 | 1342 | 48.7 | 68 | 0 | 1
3055 | L | 300.1 | 309.2 | 1427 | 37.6 | 73 | 0 | 1
3056 | L | 300.2 | 309.2 | 1667 | 29.9 | 75 | 0 | 1
3057 | L | 300.1 | 309.1 | 1400 | 46.7 | 77 | 0 | 1
3058 | L | 300 | 309 | 1709 | 32.1 | 79 | 0 | 1
3059 | M | 300 | 309 | 1368 | 45.8 | 81 | 0 | 1
3060 | L | 300 | 309.1 | 1882 | 23.8 | 84 | 0 | 1
3061 | L | 300.1 | 309.1 | 1353 | 58.7 | 86 | 0 | 1
3062 | L | 299.9 | 309 | 1553 | 40 | 88 | 0 | 1
3063 | L | 300 | 309.1 | 1431 | 45.4 | 90 | 0 | 1
3064 | M | 300.1 | 309.1 | 1731 | 30.4 | 92 | 0 | 1
3065 | M | 300.1 | 309.2 | 1687 | 27.7 | 95 | 0 | 0
3066 | M | 300.1 | 309.2 | 1457 | 44.3 | 98 | 0 | 1
3067 | L | 300.1 | 309.2 | 1533 | 37 | 101 | 0 | 1
3068 | H | 300 | 309 | 1622 | 31.8 | 103 | 0 | 1
3069 | L | 300 | 309.1 | 1791 | 28.2 | 108 | 0 | 1
3070 | L | 300 | 309.1 | 1631 | 28.3 | 110 | 0 | 1
3071 | L | 300 | 309 | 2174 | 16.9 | 112 | 0 | 1
3072 | L | 300.1 | 309 | 1314 | 58.2 | 114 | 0 | 1
3073 | L | 300.1 | 309.1 | 1478 | 46.9 | 116 | 0 | 1
3074 | L | 300.1 | 309.2 | 1783 | 27.3 | 118 | 0 | 1
3075 | M | 300.1 | 309.2 | 1385 | 46.1 | 120 | 0 | 1
3076 | L | 300 | 309.2 | 1444 | 43.6 | 123 | 0 | 1
3077 | L | 300.1 | 309.3 | 1841 | 23 | 125 | 0 | 1
3078 | M | 300.1 | 309.4 | 1349 | 56.2 | 127 | 0 | 1
3079 | L | 300.1 | 309.3 | 1340 | 56 | 130 | 0 | 1
3080 | M | 299.9 | 309.2 | 1539 | 43.2 | 132 | 0 | 1
3081 | M | 300 | 309.3 | 1932 | 21.8 | 135 | 0 | 1
3082 | M | 300 | 309.3 | 1407 | 43.9 | 138 | 0 | 1
3083 | L | 300.1 | 309.3 | 1712 | 28.5 | 141 | 0 | 1
3084 | H | 300.1 | 309.4 | 1329 | 55.2 | 143 | 0 | 1
3085 | L | 300.1 | 309.2 | 1441 | 42.9 | 148 | 0 | 1
3086 | L | 300 | 309.2 | 1610 | 32.1 | 150 | 0 | 1
3087 | M | 300 | 309.1 | 1474 | 45.2 | 152 | 0 | 1
3088 | M | 300 | 309.1 | 1624 | 30.8 | 155 | 0 | 1
3089 | H | 300.1 | 309.3 | 1520 | 38.2 | 158 | 0 | 1
3090 | H | 300.1 | 309.3 | 1448 | 45.8 | 163 | 0 | 1
3091 | L | 300 | 309.3 | 1558 | 29.7 | 168 | 0 | 1
3092 | M | 300 | 309.3 | 2293 | 16.3 | 170 | 0 | 1
3093 | L | 300 | 309.3 | 1397 | 51.2 | 173 | 0 | 1
3094 | L | 300 | 309.3 | 1972 | 22 | 175 | 0 | 1
3095 | M | 299.9 | 309.2 | 1574 | 36.5 | 177 | 0 | 1
3096 | L | 299.9 | 309.2 | 1560 | 38.9 | 180 | 0 | 1
3097 | M | 299.9 | 309.2 | 1353 | 49.8 | 182 | 0 | 1
3098 | M | 299.9 | 309.2 | 1389 | 51.2 | 185 | 0 | 1
3099 | M | 299.9 | 309.1 | 1513 | 43.8 | 188 | 0 | 1
3100 | L | 299.8 | 309.1 | 1578 | 42.1 | 191 | 0 | 1
3101 | H | 299.8 | 309 | 1467 | 37.3 | 193 | 0 | 1
3102 | L | 299.9 | 309.1 | 1412 | 48.3 | 198 | 0 | 1
3103 | L | 299.8 | 309.1 | 1668 | 30.3 | 200 | 0 | 1
3104 | M | 299.8 | 309.2 | 1678 | 29.8 | 202 | 0 | 1
3105 | L | 299.8 | 309.1 | 1612 | 35.4 | 205 | 0 | 1
3106 | L | 299.8 | 309.1 | 1485 | 39.9 | 207 | 0 | 1
3107 | M | 299.8 | 309.1 | 1456 | 39.4 | 209 | 0 | 1
3108 | L | 299.8 | 309.2 | 1504 | 38.7 | 212 | 0 | 1
3109 | L | 299.9 | 309.2 | 1491 | 44.3 | 214 | 0 | 1
3110 | H | 299.9 | 309.2 | 1525 | 33.2 | 0 | 0 | 1
3111 | L | 300 | 309.2 | 1759 | 27.9 | 5 | 0 | 1
3112 | M | 299.8 | 309.1 | 1355 | 56.7 | 7 | 0 | 1
3113 | M | 299.9 | 309.1 | 1345 | 56.8 | 10 | 0 | 1
3114 | M | 299.9 | 309.2 | 1683 | 30.5 | 13 | 0 | 1
3115 | L | 299.9 | 309.2 | 1658 | 34.8 | 16 | 0 | 1
3116 | L | 300 | 309.2 | 1566 | 34.4 | 18 | 0 | 1
3117 | M | 300.1 | 309.3 | 1469 | 43.9 | 20 | 0 | 1
3118 | M | 300.2 | 309.5 | 1458 | 46.9 | 23 | 0 | 1
3119 | L | 300.1 | 309.4 | 1858 | 23.6 | 26 | 0 | 1
3120 | H | 300.1 | 309.4 | 1563 | 40.8 | 28 | 0 | 1
3121 | L | 300.1 | 309.4 | 2141 | 17.9 | 33 | 0 | 1
3122 | L | 300 | 309.3 | 1473 | 46 | 35 | 0 | 1
3123 | H | 300 | 309.4 | 1498 | 38.5 | 37 | 0 | 1
3124 | L | 300.1 | 309.4 | 1568 | 39.7 | 42 | 0 | 1
3125 | L | 300.1 | 309.4 | 1694 | 27.4 | 44 | 0 | 1
3126 | L | 300 | 309.4 | 1499 | 35.7 | 46 | 0 | 1
3127 | L | 300 | 309.5 | 1717 | 28.3 | 48 | 0 | 1
3128 | M | 300.1 | 309.5 | 1462 | 42.8 | 50 | 0 | 1
3129 | L | 300.1 | 309.6 | 1642 | 34.5 | 53 | 0 | 1
3130 | L | 300.1 | 309.6 | 1760 | 25.4 | 55 | 0 | 1
3131 | L | 300.1 | 309.5 | 1660 | 32.7 | 57 | 0 | 1
3132 | L | 300.1 | 309.5 | 1557 | 40.6 | 59 | 0 | 1
3133 | H | 300.2 | 309.6 | 1442 | 49.2 | 61 | 0 | 1
3134 | L | 300.2 | 309.6 | 1359 | 51.5 | 66 | 0 | 1
3135 | L | 300.4 | 309.8 | 1342 | 52.5 | 68 | 0 | 1
3136 | L | 300.4 | 309.9 | 1435 | 54.8 | 70 | 0 | 1
3137 | L | 300.4 | 309.9 | 1567 | 36.5 | 72 | 0 | 1
3138 | L | 300.4 | 309.9 | 1376 | 43.5 | 74 | 0 | 1
3139 | H | 300.4 | 309.9 | 1513 | 38.7 | 76 | 0 | 1
3140 | H | 300.4 | 309.9 | 2563 | 12.8 | 81 | 1 | 0
3141 | L | 300.5 | 310 | 1521 | 45.1 | 86 | 0 | 1
3142 | L | 300.6 | 310 | 1658 | 34.7 | 88 | 0 | 1
3143 | H | 300.6 | 310 | 1419 | 42.4 | 90 | 0 | 1
3144 | M | 300.6 | 310 | 1478 | 36.3 | 95 | 0 | 1
3145 | M | 300.5 | 310 | 1415 | 43.5 | 98 | 0 | 1
3146 | M | 300.5 | 309.9 | 1780 | 26.5 | 101 | 0 | 1
3147 | M | 300.4 | 309.7 | 1440 | 42.8 | 104 | 0 | 1
3148 | H | 300.4 | 309.8 | 1448 | 39.7 | 107 | 0 | 1
3149 | H | 300.4 | 309.7 | 1500 | 35.2 | 112 | 0 | 1
3150 | L | 300.4 | 309.8 | 1513 | 32.9 | 117 | 0 | 1
3151 | L | 300.5 | 309.8 | 1428 | 43.8 | 119 | 0 | 1
3152 | M | 300.5 | 309.8 | 1473 | 42.3 | 121 | 0 | 1
3153 | M | 300.5 | 309.9 | 1483 | 49.3 | 124 | 0 | 1
3154 | L | 300.4 | 309.7 | 1534 | 42.5 | 127 | 0 | 1
3155 | L | 300.5 | 309.8 | 1367 | 54 | 129 | 0 | 1
3156 | L | 300.4 | 309.7 | 1467 | 36.9 | 131 | 0 | 1
3157 | M | 300.4 | 309.7 | 1488 | 42.2 | 133 | 0 | 1
3158 | L | 300.4 | 309.7 | 1679 | 30.1 | 136 | 0 | 1
3159 | H | 300.4 | 309.8 | 1409 | 47.5 | 138 | 0 | 1
3160 | M | 300.4 | 309.7 | 1367 | 51.2 | 143 | 0 | 1
3161 | L | 300.4 | 309.8 | 1314 | 63.1 | 146 | 0 | 1
3162 | L | 300.5 | 309.9 | 1480 | 40 | 148 | 0 | 1
3163 | L | 300.4 | 309.8 | 1549 | 38.9 | 150 | 0 | 1
3164 | L | 300.4 | 309.7 | 1685 | 31.3 | 152 | 0 | 1
3165 | L | 300.4 | 309.6 | 1536 | 34.5 | 154 | 0 | 1
3166 | M | 300.4 | 309.7 | 1539 | 37.7 | 156 | 0 | 1
3167 | L | 300.4 | 309.7 | 1384 | 45.1 | 159 | 0 | 1
3168 | M | 300.4 | 309.6 | 1614 | 30.3 | 161 | 0 | 1
3169 | M | 300.4 | 309.6 | 1675 | 35.5 | 164 | 0 | 1
3170 | M | 300.4 | 309.7 | 1685 | 32.3 | 167 | 0 | 1
3171 | L | 300.4 | 309.6 | 1386 | 56.9 | 170 | 0 | 1
3172 | M | 300.3 | 309.6 | 1488 | 41.3 | 172 | 0 | 1
3173 | L | 300.3 | 309.6 | 1624 | 32.6 | 175 | 0 | 1
3174 | L | 300.3 | 309.6 | 1600 | 34.6 | 177 | 0 | 1
3175 | L | 300.3 | 309.6 | 1468 | 44.7 | 179 | 0 | 1
3176 | L | 300.3 | 309.6 | 1435 | 45.4 | 181 | 0 | 1
3177 | M | 300.2 | 309.5 | 1564 | 33.4 | 183 | 0 | 1
3178 | M | 300.2 | 309.4 | 1329 | 53.6 | 186 | 0 | 1
3179 | L | 300.1 | 309.3 | 1570 | 36.8 | 189 | 0 | 1
3180 | M | 300.2 | 309.4 | 1433 | 48.8 | 191 | 0 | 1
3181 | L | 300.2 | 309.4 | 1527 | 37 | 194 | 0 | 1
3182 | M | 300.1 | 309.3 | 1443 | 50.3 | 196 | 0 | 1
3183 | L | 300.1 | 309.3 | 1616 | 32 | 199 | 0 | 1
3184 | L | 300.1 | 309.3 | 1654 | 31 | 201 | 0 | 1
3185 | L | 300.1 | 309.3 | 1685 | 27.1 | 203 | 0 | 1
3186 | M | 300.2 | 309.4 | 1456 | 48.8 | 205 | 0 | 1
3187 | M | 300.2 | 309.4 | 1752 | 27.8 | 208 | 0 | 1
3188 | M | 300.1 | 309.2 | 1438 | 51 | 211 | 0 | 1
3189 | L | 300.1 | 309.1 | 1551 | 33.7 | 214 | 0 | 1
3190 | L | 300.1 | 309.2 | 1599 | 30.1 | 216 | 0 | 1
3191 | M | 300.1 | 309.2 | 1732 | 33.7 | 218 | 0 | 1
3192 | M | 300.1 | 309.2 | 1418 | 39.8 | 221 | 0 | 1
3193 | L | 300 | 309.1 | 1401 | 44.5 | 0 | 0 | 1
3194 | L | 300 | 309 | 1454 | 51.7 | 2 | 0 | 1
3195 | M | 300 | 309.2 | 1635 | 32.4 | 4 | 0 | 1
3196 | L | 300 | 309.1 | 1489 | 40.3 | 7 | 0 | 1
3197 | L | 300 | 309.1 | 1465 | 40.6 | 9 | 0 | 1
3198 | M | 300 | 309.1 | 1463 | 45.7 | 11 | 0 | 1
3199 | H | 300.1 | 309.1 | 1560 | 35.4 | 14 | 0 | 1
3200 | M | 300.1 | 309.2 | 1454 | 44.4 | 19 | 0 | 1
3201 | L | 300.2 | 309.1 | 1479 | 47 | 22 | 0 | 1
3202 | L | 300.2 | 309.2 | 1430 | 43.4 | 24 | 0 | 1
3203 | M | 300.1 | 309.1 | 1533 | 38 | 26 | 0 | 1
3204 | L | 300.1 | 309 | 1404 | 54.8 | 29 | 0 | 1
3205 | M | 300.1 | 308.9 | 1548 | 38.4 | 31 | 0 | 1
3206 | M | 300.1 | 309 | 1612 | 33 | 34 | 0 | 1
3207 | M | 300.2 | 309 | 1642 | 31.2 | 37 | 0 | 1
3208 | M | 300.2 | 309.1 | 1406 | 42.2 | 40 | 0 | 1
3209 | L | 300.3 | 309.2 | 1587 | 31.4 | 43 | 0 | 1
3210 | M | 300.3 | 309.2 | 1364 | 47.6 | 45 | 0 | 1
3211 | L | 300.3 | 309.2 | 1462 | 51.4 | 48 | 0 | 1
3212 | L | 300.3 | 309.2 | 1649 | 32.4 | 50 | 0 | 1
3213 | L | 300.4 | 309.2 | 1752 | 29 | 52 | 0 | 1
3214 | H | 300.4 | 309.3 | 1396 | 51.2 | 54 | 0 | 1
3215 | M | 300.5 | 309.4 | 2179 | 16.3 | 59 | 0 | 1
3216 | L | 300.5 | 309.5 | 1653 | 27.6 | 62 | 0 | 1
3217 | L | 300.6 | 309.5 | 2025 | 21.4 | 64 | 0 | 1
3218 | L | 300.6 | 309.6 | 1426 | 53.6 | 66 | 0 | 1
3219 | M | 300.6 | 309.6 | 1503 | 38.4 | 68 | 0 | 1
3220 | M | 300.7 | 309.6 | 1525 | 36.5 | 71 | 0 | 1
3221 | L | 300.6 | 309.6 | 1423 | 49.1 | 74 | 0 | 1
3222 | M | 300.7 | 309.7 | 1435 | 44.7 | 76 | 0 | 1
3223 | H | 300.6 | 309.5 | 1495 | 36.5 | 79 | 0 | 1
3224 | M | 300.6 | 309.5 | 1557 | 33.8 | 84 | 0 | 1
3225 | L | 300.6 | 309.4 | 1474 | 40.7 | 87 | 0 | 1
3226 | L | 300.5 | 309.3 | 1465 | 46 | 89 | 0 | 1
3227 | M | 300.5 | 309.3 | 1589 | 34.9 | 91 | 0 | 1
3228 | L | 300.5 | 309.3 | 1475 | 46.8 | 94 | 0 | 1
3229 | L | 300.6 | 309.4 | 1442 | 43.2 | 96 | 0 | 1
3230 | L | 300.6 | 309.4 | 1556 | 36 | 98 | 0 | 1
3231 | L | 300.7 | 309.3 | 1425 | 45.3 | 100 | 0 | 1
3232 | L | 300.7 | 309.3 | 1580 | 38.3 | 102 | 0 | 1
3233 | H | 300.8 | 309.4 | 1474 | 40.7 | 104 | 0 | 1
3234 | L | 300.8 | 309.4 | 1489 | 38.4 | 109 | 0 | 1
3235 | L | 300.8 | 309.4 | 1946 | 20.5 | 111 | 0 | 1
3236 | M | 300.8 | 309.4 | 1342 | 62.4 | 113 | 1 | 0
3237 | M | 300.9 | 309.5 | 1758 | 26.8 | 116 | 0 | 1
3238 | M | 300.9 | 309.4 | 1724 | 25.6 | 119 | 0 | 1
3239 | L | 301 | 309.5 | 1430 | 48.5 | 122 | 0 | 1
3240 | L | 300.9 | 309.5 | 1612 | 35.2 | 124 | 0 | 1
3241 | H | 300.9 | 309.5 | 1469 | 43.4 | 126 | 0 | 1
3242 | L | 300.9 | 309.6 | 1384 | 42.4 | 131 | 0 | 1
3243 | L | 301 | 309.6 | 1724 | 28.1 | 133 | 0 | 1
3244 | M | 301 | 309.6 | 1397 | 48 | 135 | 0 | 1
3245 | M | 301 | 309.6 | 1588 | 32.7 | 138 | 0 | 1
3246 | L | 301 | 309.7 | 1468 | 42 | 141 | 0 | 1
3247 | M | 301 | 309.8 | 1594 | 31.1 | 143 | 0 | 1
3248 | M | 301 | 309.7 | 1511 | 39.3 | 146 | 0 | 1
3249 | L | 301.1 | 309.8 | 1493 | 38.9 | 149 | 0 | 1
3250 | H | 301.2 | 309.8 | 1709 | 27 | 151 | 0 | 1
3251 | L | 301.1 | 309.6 | 1501 | 36.1 | 156 | 0 | 1
3252 | L | 301.1 | 309.7 | 1668 | 30.8 | 158 | 0 | 1
3253 | L | 301.1 | 309.6 | 1502 | 48.9 | 160 | 0 | 1
3254 | M | 301 | 309.7 | 1288 | 58.4 | 162 | 0 | 1
3255 | L | 301 | 309.7 | 1491 | 42.9 | 165 | 0 | 1
3256 | L | 301.1 | 309.8 | 1519 | 39.6 | 167 | 0 | 1
3257 | L | 301.2 | 309.9 | 1984 | 19.7 | 169 | 0 | 1
3258 | L | 301.2 | 309.9 | 1643 | 32.9 | 171 | 0 | 1
3259 | M | 301.2 | 310 | 1625 | 31.6 | 173 | 0 | 1
3260 | M | 301.3 | 310 | 2068 | 17.8 | 176 | 0 | 1
3261 | H | 301.3 | 310.1 | 1469 | 39.7 | 179 | 0 | 1
3262 | L | 301.3 | 310.1 | 1558 | 36.3 | 184 | 0 | 1
3263 | L | 301.3 | 310 | 1344 | 54.8 | 186 | 0 | 1
3264 | H | 301.3 | 310.1 | 1455 | 44.1 | 188 | 0 | 1
3265 | L | 301.3 | 310.1 | 1355 | 53.6 | 193 | 0 | 1
3266 | L | 301.3 | 310.1 | 1269 | 56.8 | 195 | 1 | 0
3267 | L | 301.3 | 310 | 1550 | 41.5 | 197 | 0 | 1
3268 | M | 301.3 | 310.1 | 1525 | 37.8 | 199 | 0 | 1
3269 | M | 301.3 | 310 | 1696 | 32.4 | 202 | 0 | 1
3270 | L | 301.4 | 310.1 | 1937 | 21.8 | 205 | 0 | 1
3271 | M | 301.4 | 310 | 1689 | 32.1 | 207 | 0 | 1
3272 | M | 301.3 | 310 | 1593 | 30.8 | 210 | 0 | 1
3273 | M | 301.3 | 309.9 | 1565 | 36 | 213 | 0 | 1
3274 | L | 301.3 | 310 | 1665 | 31.4 | 0 | 0 | 1
3275 | H | 301.3 | 310 | 1532 | 36.3 | 2 | 0 | 1
3276 | L | 301.3 | 310 | 1438 | 40.9 | 7 | 0 | 1
3277 | L | 301.3 | 310.1 | 1531 | 41.6 | 9 | 0 | 1
3278 | L | 301.3 | 310 | 1506 | 40.8 | 11 | 0 | 1
3279 | L | 301.2 | 309.9 | 1382 | 52.4 | 13 | 0 | 1
3280 | M | 301.2 | 309.9 | 1456 | 50.8 | 15 | 0 | 1
3281 | M | 301.2 | 310 | 1445 | 45.6 | 18 | 0 | 1
3282 | L | 301.2 | 309.9 | 1515 | 40.9 | 21 | 0 | 1
3283 | L | 301.2 | 309.9 | 1449 | 45.5 | 23 | 0 | 1
3284 | H | 301.2 | 309.9 | 1362 | 50.7 | 25 | 0 | 1
3285 | L | 301.2 | 309.9 | 1687 | 29.7 | 30 | 0 | 1
3286 | L | 301.2 | 310 | 1618 | 37.6 | 32 | 0 | 1
3287 | M | 301.2 | 310.1 | 1558 | 32.6 | 34 | 0 | 1
3288 | L | 301.3 | 310.1 | 1662 | 31 | 37 | 0 | 1
3289 | M | 301.2 | 310.1 | 1295 | 56.6 | 39 | 0 | 1
3290 | L | 301.2 | 310.2 | 1385 | 42.3 | 42 | 0 | 1
3291 | M | 301.2 | 310.1 | 1479 | 45.5 | 44 | 0 | 1
3292 | L | 301.3 | 310.3 | 1400 | 44.3 | 47 | 0 | 1
3293 | M | 301.2 | 310.3 | 1357 | 54.5 | 49 | 0 | 1
3294 | L | 301.1 | 310.2 | 1657 | 34.1 | 52 | 0 | 1
3295 | L | 301.1 | 310.2 | 1496 | 43.4 | 54 | 0 | 1
3296 | M | 301.2 | 310.3 | 1379 | 43.2 | 56 | 0 | 1
3297 | L | 301.2 | 310.3 | 1548 | 38.6 | 59 | 0 | 1
3298 | L | 301.2 | 310.3 | 1499 | 38.1 | 61 | 0 | 1
3299 | L | 301.3 | 310.5 | 1390 | 45.8 | 63 | 0 | 1
3300 | H | 301.3 | 310.4 | 1538 | 38.4 | 65 | 0 | 1
3301 | L | 301.3 | 310.5 | 1365 | 47.7 | 70 | 0 | 1
3302 | L | 301.3 | 310.5 | 1503 | 48.6 | 72 | 0 | 1
3303 | L | 301.2 | 310.4 | 1390 | 49.9 | 74 | 0 | 1
3304 | L | 301.2 | 310.3 | 1497 | 45.7 | 76 | 0 | 1
3305 | M | 301.3 | 310.4 | 1577 | 48.3 | 78 | 0 | 1
3306 | L | 301.4 | 310.5 | 1432 | 54.3 | 81 | 0 | 1
3307 | M | 301.4 | 310.5 | 1563 | 39.9 | 83 | 0 | 1
3308 | L | 301.4 | 310.4 | 1433 | 43.4 | 86 | 0 | 1
3309 | L | 301.3 | 310.4 | 1384 | 50.1 | 88 | 0 | 1
3310 | L | 301.3 | 310.4 | 1346 | 46.7 | 90 | 0 | 1
3311 | L | 301.3 | 310.4 | 1459 | 44.7 | 92 | 0 | 1
3312 | L | 301.4 | 310.4 | 1639 | 28.9 | 94 | 0 | 1
3313 | L | 301.4 | 310.4 | 1737 | 31.9 | 96 | 0 | 1
3314 | L | 301.4 | 310.5 | 1489 | 43.5 | 98 | 0 | 1
3315 | M | 301.5 | 310.6 | 1492 | 43 | 100 | 0 | 1
3316 | M | 301.4 | 310.5 | 1217 | 60.6 | 103 | 0 | 1
3317 | L | 301.5 | 310.5 | 1636 | 28.7 | 106 | 0 | 1
3318 | L | 301.4 | 310.4 | 1436 | 49.7 | 108 | 0 | 1
3319 | L | 301.4 | 310.4 | 1689 | 30.6 | 110 | 0 | 1
3320 | L | 301.5 | 310.5 | 2289 | 16.4 | 112 | 0 | 1
3321 | L | 301.5 | 310.6 | 1522 | 41 | 114 | 0 | 1
3322 | L | 301.5 | 310.5 | 1351 | 52.9 | 116 | 0 | 1
3323 | L | 301.5 | 310.5 | 1589 | 36.7 | 118 | 0 | 1
3324 | L | 301.5 | 310.6 | 1578 | 34.1 | 120 | 0 | 1
3325 | L | 301.5 | 310.6 | 1587 | 33.7 | 122 | 0 | 1
3326 | L | 301.5 | 310.6 | 1962 | 20.2 | 124 | 0 | 1
3327 | M | 301.5 | 310.6 | 2432 | 14.2 | 126 | 0 | 1
3328 | L | 301.6 | 310.6 | 1418 | 43.9 | 129 | 0 | 1
3329 | L | 301.6 | 310.7 | 1683 | 29.7 | 131 | 0 | 1
3330 | L | 301.7 | 310.8 | 1385 | 50.7 | 133 | 0 | 1
3331 | L | 301.7 | 310.8 | 1559 | 44.5 | 135 | 0 | 1
3332 | M | 301.7 | 310.8 | 1671 | 31.6 | 137 | 0 | 1
3333 | M | 301.6 | 310.8 | 1343 | 49.5 | 140 | 0 | 1
3334 | M | 301.6 | 310.8 | 1548 | 34.2 | 143 | 0 | 1
3335 | L | 301.7 | 310.9 | 1705 | 31.2 | 146 | 0 | 1
3336 | L | 301.6 | 310.8 | 1535 | 35.4 | 148 | 0 | 1
3337 | L | 301.6 | 310.8 | 1564 | 34.1 | 150 | 0 | 1
3338 | M | 301.6 | 310.9 | 1510 | 40.9 | 152 | 0 | 1
3339 | L | 301.6 | 310.9 | 1492 | 45.2 | 155 | 0 | 1
3340 | M | 301.5 | 310.8 | 1452 | 44.1 | 157 | 0 | 1
3341 | H | 301.4 | 310.7 | 1329 | 52 | 160 | 0 | 1
3342 | L | 301.5 | 310.8 | 1382 | 52.4 | 165 | 0 | 1
3343 | M | 301.5 | 310.8 | 1628 | 36.4 | 167 | 0 | 1
3344 | L | 301.4 | 310.7 | 1706 | 27.9 | 170 | 0 | 1
3345 | L | 301.3 | 310.7 | 1594 | 34.1 | 172 | 0 | 1
3346 | L | 301.3 | 310.7 | 1761 | 24.3 | 174 | 0 | 1
3347 | L | 301.3 | 310.6 | 1529 | 41.8 | 176 | 0 | 1
3348 | M | 301.3 | 310.7 | 1532 | 40.7 | 178 | 0 | 1
3349 | L | 301.4 | 310.7 | 1673 | 27.8 | 181 | 0 | 1
3350 | L | 301.4 | 310.8 | 1285 | 62.6 | 183 | 1 | 0
3351 | L | 301.4 | 310.8 | 1680 | 31.4 | 185 | 0 | 1
3352 | L | 301.4 | 310.8 | 1610 | 34.6 | 187 | 0 | 1
3353 | L | 301.6 | 310.9 | 1632 | 31.6 | 189 | 0 | 1
3354 | L | 301.6 | 310.9 | 1559 | 40.2 | 191 | 0 | 1
3355 | L | 301.5 | 310.8 | 1367 | 49 | 193 | 0 | 1
3356 | L | 301.6 | 310.8 | 1355 | 57.8 | 195 | 1 | 0
3357 | H | 301.6 | 310.7 | 1414 | 51.7 | 197 | 0 | 1
3358 | L | 301.5 | 310.6 | 1522 | 36.6 | 202 | 0 | 1
3359 | L | 301.5 | 310.6 | 1525 | 41.9 | 204 | 0 | 1
3360 | L | 301.5 | 310.6 | 1394 | 46.5 | 206 | 0 | 1
3361 | L | 301.5 | 310.6 | 1519 | 40.7 | 208 | 0 | 1
3362 | L | 301.4 | 310.6 | 1445 | 43.9 | 210 | 0 | 1
3363 | L | 301.4 | 310.6 | 1555 | 43.3 | 212 | 0 | 1
3364 | L | 301.4 | 310.5 | 1633 | 39.5 | 0 | 0 | 1
3365 | M | 301.4 | 310.6 | 1630 | 30.3 | 2 | 0 | 1
3366 | M | 301.4 | 310.7 | 1692 | 32.3 | 5 | 0 | 1
3367 | H | 301.5 | 310.7 | 1790 | 26.2 | 8 | 0 | 1
3368 | L | 301.5 | 310.8 | 1350 | 58.5 | 13 | 0 | 1
3369 | L | 301.5 | 310.9 | 2760 | 8 | 15 | 1 | 0
3370 | L | 301.4 | 310.7 | 1584 | 32.2 | 17 | 0 | 1
3371 | L | 301.4 | 310.7 | 1989 | 21.8 | 19 | 0 | 1
3372 | L | 301.4 | 310.8 | 1431 | 44.3 | 21 | 0 | 1
3373 | L | 301.4 | 310.7 | 1568 | 35.2 | 23 | 0 | 1
3374 | L | 301.4 | 310.7 | 1376 | 50.6 | 25 | 0 | 1
3375 | M | 301.4 | 310.6 | 1459 | 46.9 | 27 | 0 | 1
3376 | M | 301.5 | 310.8 | 1385 | 47.5 | 30 | 0 | 1
3377 | H | 301.5 | 310.8 | 1591 | 29.6 | 33 | 0 | 1
3378 | L | 301.5 | 310.7 | 1568 | 33.1 | 38 | 0 | 1
3379 | M | 301.4 | 310.7 | 1459 | 37.7 | 40 | 0 | 1
3380 | L | 301.4 | 310.7 | 1590 | 36.3 | 43 | 0 | 1
3381 | L | 301.3 | 310.6 | 1376 | 47.6 | 45 | 0 | 1
3382 | L | 301.3 | 310.6 | 1510 | 38.5 | 47 | 0 | 1
3383 | H | 301.4 | 310.6 | 1674 | 33.6 | 49 | 0 | 1
3384 | L | 301.3 | 310.6 | 1426 | 40.7 | 54 | 0 | 1
3385 | L | 301.5 | 310.7 | 1466 | 43.6 | 56 | 0 | 1
3386 | H | 301.5 | 310.8 | 1474 | 38.7 | 58 | 0 | 1
3387 | M | 301.6 | 310.8 | 1290 | 65.3 | 63 | 0 | 1
3388 | M | 301.7 | 310.9 | 1435 | 48 | 66 | 0 | 1
3389 | M | 301.5 | 310.7 | 1416 | 53.2 | 69 | 0 | 1
3390 | H | 301.5 | 310.7 | 1599 | 40.4 | 72 | 0 | 1
3391 | L | 301.5 | 310.7 | 1466 | 47.3 | 77 | 0 | 1
3392 | L | 301.5 | 310.7 | 1408 | 47.3 | 79 | 0 | 1
3393 | L | 301.5 | 310.6 | 1490 | 48.1 | 81 | 0 | 1
3394 | L | 301.5 | 310.6 | 1405 | 42.3 | 83 | 0 | 1
3395 | L | 301.4 | 310.5 | 1647 | 33.3 | 85 | 0 | 1
3396 | M | 301.4 | 310.6 | 1459 | 35 | 87 | 0 | 1
3397 | L | 301.4 | 310.6 | 1648 | 30.7 | 90 | 0 | 1
3398 | L | 301.4 | 310.7 | 1675 | 30.7 | 92 | 0 | 1
3399 | L | 301.4 | 310.7 | 1605 | 34.2 | 94 | 0 | 1
3400 | H | 301.4 | 310.7 | 1536 | 44.4 | 96 | 0 | 1
3401 | M | 301.4 | 310.7 | 1617 | 34.3 | 101 | 0 | 1
3402 | L | 301.4 | 310.6 | 1347 | 53.3 | 104 | 0 | 1
3403 | L | 301.3 | 310.5 | 1337 | 52.7 | 106 | 0 | 1
3404 | L | 301.3 | 310.4 | 1695 | 30.9 | 108 | 0 | 1
3405 | M | 301.3 | 310.4 | 1635 | 32.5 | 110 | 0 | 1
3406 | L | 301.2 | 310.4 | 1470 | 44 | 113 | 0 | 1
3407 | L | 301.2 | 310.4 | 1381 | 49.8 | 115 | 0 | 1
3408 | M | 301.2 | 310.4 | 1382 | 41.6 | 117 | 0 | 1
3409 | M | 301.2 | 310.4 | 1697 | 30 | 120 | 0 | 1
3410 | L | 301.2 | 310.3 | 1451 | 39.7 | 123 | 0 | 1
3411 | L | 301.3 | 310.3 | 1419 | 55.7 | 125 | 0 | 1
3412 | L | 301.3 | 310.3 | 1313 | 55.6 | 127 | 0 | 1
3413 | L | 301.3 | 310.3 | 1560 | 36.3 | 129 | 0 | 1
3414 | L | 301.3 | 310.3 | 1555 | 41.2 | 131 | 0 | 1
3415 | L | 301.4 | 310.4 | 1579 | 36.9 | 133 | 0 | 1
3416 | L | 301.5 | 310.5 | 1435 | 44.6 | 135 | 0 | 1
3417 | L | 301.6 | 310.6 | 1621 | 33.7 | 137 | 0 | 1
3418 | H | 301.6 | 310.6 | 1555 | 40.4 | 139 | 0 | 1
3419 | L | 301.5 | 310.5 | 1611 | 33.8 | 144 | 0 | 1
3420 | L | 301.6 | 310.6 | 1834 | 23.5 | 146 | 0 | 1
3421 | M | 301.5 | 310.5 | 1612 | 29.8 | 148 | 0 | 1
3422 | L | 301.5 | 310.4 | 1629 | 34.1 | 151 | 0 | 1
3423 | L | 301.4 | 310.4 | 1496 | 35.2 | 153 | 0 | 1
3424 | L | 301.5 | 310.5 | 1593 | 32.9 | 155 | 0 | 1
3425 | M | 301.5 | 310.5 | 1623 | 33.5 | 157 | 0 | 1
3426 | L | 301.5 | 310.5 | 1380 | 48.7 | 160 | 0 | 1
3427 | L | 301.6 | 310.6 | 1562 | 34.4 | 162 | 0 | 1
3428 | L | 301.6 | 310.6 | 1391 | 49.4 | 164 | 0 | 1
3429 | H | 301.5 | 310.5 | 1551 | 34.3 | 166 | 0 | 1
3430 | H | 301.6 | 310.6 | 1821 | 26.2 | 171 | 0 | 1
3431 | L | 301.6 | 310.7 | 1429 | 43.6 | 176 | 0 | 1
3432 | M | 301.6 | 310.7 | 2012 | 20.7 | 178 | 0 | 1
3433 | M | 301.6 | 310.6 | 1924 | 23.6 | 181 | 0 | 1
3434 | M | 301.5 | 310.5 | 1412 | 44.1 | 184 | 0 | 1
3435 | L | 301.5 | 310.5 | 1389 | 54.9 | 187 | 0 | 1
3436 | L | 301.5 | 310.5 | 1466 | 48.1 | 189 | 0 | 1
3437 | L | 301.5 | 310.5 | 2297 | 15.8 | 191 | 0 | 1
3438 | L | 301.4 | 310.4 | 1471 | 37.5 | 193 | 0 | 1
3439 | L | 301.4 | 310.3 | 1492 | 41.4 | 195 | 0 | 1
3440 | L | 301.3 | 310.3 | 1460 | 41.5 | 197 | 0 | 1
3441 | L | 301.4 | 310.4 | 1559 | 39.4 | 199 | 0 | 1
3442 | M | 301.4 | 310.5 | 1495 | 52.5 | 201 | 0 | 1
3443 | L | 301.5 | 310.5 | 1535 | 39 | 204 | 0 | 1
3444 | L | 301.5 | 310.6 | 1381 | 50.7 | 206 | 0 | 1
3445 | M | 301.6 | 310.6 | 1599 | 36.1 | 208 | 0 | 1
3446 | H | 301.6 | 310.6 | 1400 | 49.5 | 211 | 0 | 1
3447 | L | 301.7 | 310.6 | 1624 | 34.5 | 216 | 0 | 1
3448 | L | 301.6 | 310.6 | 1478 | 36.6 | 218 | 0 | 1
3449 | L | 301.7 | 310.7 | 1605 | 33.3 | 220 | 0 | 1
3450 | L | 301.6 | 310.6 | 1506 | 43.4 | 222 | 0 | 1
3451 | L | 301.6 | 310.6 | 1455 | 43.9 | 0 | 0 | 1
3452 | H | 301.6 | 310.5 | 1602 | 32.3 | 2 | 0 | 0
3453 | L | 301.5 | 310.4 | 1425 | 54.4 | 7 | 0 | 1
3454 | L | 301.5 | 310.4 | 1918 | 21.8 | 9 | 0 | 1
3455 | H | 301.4 | 310.3 | 1611 | 41.5 | 11 | 0 | 1
3456 | H | 301.4 | 310.4 | 1610 | 38.6 | 16 | 0 | 1
3457 | M | 301.5 | 310.4 | 2639 | 12 | 21 | 1 | 0
3458 | L | 301.5 | 310.4 | 1329 | 46.6 | 24 | 0 | 1
3459 | L | 301.5 | 310.4 | 1270 | 54.2 | 26 | 0 | 1
3460 | L | 301.5 | 310.3 | 1415 | 41.6 | 28 | 0 | 1
3461 | H | 301.6 | 310.4 | 1330 | 49.5 | 30 | 0 | 1
3462 | H | 301.6 | 310.5 | 1786 | 27.1 | 35 | 0 | 1
3463 | L | 301.6 | 310.5 | 1809 | 25.5 | 40 | 0 | 1
3464 | L | 301.7 | 310.6 | 1303 | 59.7 | 42 | 0 | 1
3465 | M | 301.8 | 310.7 | 1383 | 45.7 | 44 | 0 | 1
3466 | L | 301.7 | 310.6 | 1447 | 56.9 | 47 | 0 | 1
3467 | L | 301.8 | 310.7 | 1461 | 44.2 | 49 | 0 | 1
3468 | L | 301.8 | 310.7 | 2092 | 18.6 | 51 | 0 | 1
3469 | M | 301.8 | 310.7 | 1429 | 47.9 | 53 | 0 | 1
3470 | L | 301.8 | 310.8 | 1736 | 26.5 | 56 | 0 | 1
3471 | L | 301.8 | 310.7 | 1441 | 49.3 | 58 | 0 | 1
3472 | L | 301.8 | 310.7 | 1523 | 43.3 | 60 | 0 | 1
3473 | M | 301.8 | 310.8 | 1691 | 33.4 | 62 | 0 | 1
3474 | M | 301.9 | 310.8 | 1557 | 35.3 | 65 | 0 | 1
3475 | L | 301.8 | 310.7 | 1644 | 33.4 | 68 | 0 | 1
3476 | L | 301.8 | 310.6 | 1522 | 43.8 | 70 | 0 | 1
3477 | L | 301.8 | 310.7 | 1547 | 41.7 | 72 | 0 | 1
3478 | L | 301.8 | 310.7 | 1597 | 30.8 | 74 | 0 | 1
3479 | M | 301.8 | 310.8 | 1619 | 31 | 76 | 0 | 1
3480 | L | 301.9 | 310.8 | 1400 | 58.2 | 79 | 0 | 1
3481 | L | 302 | 310.9 | 1663 | 31.5 | 81 | 0 | 1
3482 | L | 301.9 | 310.8 | 1540 | 37.6 | 83 | 0 | 1
3483 | H | 301.9 | 310.8 | 1455 | 42.7 | 85 | 0 | 1
3484 | L | 301.9 | 310.8 | 1519 | 39 | 90 | 0 | 1
3485 | L | 301.9 | 310.8 | 1427 | 47.7 | 92 | 0 | 1
3486 | L | 301.9 | 310.8 | 1650 | 29.8 | 94 | 0 | 1
3487 | M | 301.8 | 310.8 | 1508 | 38.8 | 96 | 0 | 1
3488 | L | 301.9 | 310.9 | 1379 | 54.8 | 99 | 0 | 1
3489 | L | 301.9 | 310.9 | 1542 | 36.7 | 101 | 0 | 1
3490 | M | 301.9 | 310.9 | 1763 | 28.4 | 103 | 0 | 1
3491 | H | 301.9 | 310.9 | 1590 | 34.3 | 106 | 0 | 1
3492 | H | 301.9 | 311 | 1336 | 63.6 | 111 | 0 | 1
3493 | M | 301.9 | 311 | 1638 | 35.4 | 116 | 0 | 1
3494 | L | 301.9 | 311 | 1356 | 45.7 | 119 | 0 | 1
3495 | M | 301.9 | 311 | 1384 | 47.4 | 121 | 0 | 1
3496 | L | 301.9 | 310.9 | 1309 | 48 | 124 | 0 | 1
3497 | L | 301.9 | 311 | 1642 | 33.1 | 126 | 0 | 1
3498 | L | 301.9 | 311 | 1289 | 54.9 | 128 | 0 | 1
3499 | L | 301.9 | 311 | 1353 | 43.8 | 130 | 0 | 1
3500 | H | 301.9 | 311 | 1871 | 26 | 132 | 0 | 1
3501 | H | 301.9 | 311 | 1291 | 63.6 | 137 | 0 | 1
3502 | M | 301.8 | 310.9 | 1346 | 44.6 | 142 | 0 | 1
3503 | L | 301.7 | 310.8 | 1493 | 47.6 | 145 | 0 | 1
3504 | M | 301.7 | 310.8 | 1524 | 41.3 | 147 | 0 | 1
3505 | L | 301.6 | 310.8 | 1726 | 26.7 | 150 | 0 | 1
3506 | H | 301.6 | 310.8 | 1435 | 47.2 | 152 | 0 | 1
3507 | M | 301.7 | 310.8 | 1502 | 34.4 | 157 | 0 | 1
3508 | L | 301.7 | 310.9 | 1608 | 33 | 160 | 0 | 1
3509 | L | 301.8 | 311 | 1771 | 27.2 | 162 | 0 | 1
3510 | L | 301.7 | 311 | 1474 | 42.6 | 164 | 0 | 1
3511 | L | 301.8 | 311 | 1322 | 53 | 166 | 0 | 1
3512 | M | 301.8 | 311 | 1393 | 49.5 | 168 | 0 | 1
3513 | M | 301.9 | 311.1 | 1417 | 52.5 | 171 | 0 | 1
3514 | H | 301.9 | 311 | 1430 | 49.8 | 174 | 0 | 1
3515 | M | 301.9 | 311.1 | 1605 | 40 | 179 | 0 | 1
3516 | L | 302 | 311.1 | 1402 | 47.8 | 182 | 0 | 1
3517 | L | 302 | 311 | 1550 | 35.2 | 184 | 0 | 1
3518 | L | 301.9 | 311 | 1376 | 44.9 | 186 | 0 | 1
3519 | M | 301.9 | 310.9 | 1569 | 32.5 | 188 | 0 | 1
3520 | L | 301.9 | 311 | 1669 | 32.2 | 191 | 0 | 1
3521 | L | 301.9 | 311 | 1541 | 38.9 | 193 | 0 | 1
3522 | L | 301.8 | 311 | 1651 | 32.5 | 195 | 0 | 1
3523 | L | 301.8 | 310.9 | 1521 | 39.3 | 197 | 0 | 1
3524 | M | 301.8 | 310.8 | 1365 | 48.2 | 199 | 0 | 1
3525 | L | 301.8 | 310.9 | 1609 | 31.7 | 202 | 0 | 1
3526 | H | 301.8 | 310.8 | 1470 | 37.6 | 204 | 0 | 1
3527 | M | 301.9 | 310.9 | 1573 | 38.9 | 209 | 0 | 1
3528 | L | 302 | 310.9 | 1378 | 53.1 | 212 | 1 | 0
3529 | L | 301.9 | 310.9 | 1567 | 39 | 214 | 1 | 0
3530 | M | 301.9 | 310.9 | 1441 | 43.7 | 0 | 0 | 1
3531 | M | 301.9 | 310.9 | 1641 | 33.2 | 3 | 0 | 1
3532 | L | 301.9 | 310.9 | 1486 | 40.3 | 6 | 0 | 1
3533 | L | 302 | 311 | 1563 | 36.2 | 8 | 0 | 1
3534 | M | 302 | 311.1 | 1769 | 26 | 10 | 0 | 1
3535 | H | 301.9 | 311 | 1672 | 29.9 | 13 | 0 | 1
3536 | L | 302 | 311 | 1632 | 34.2 | 18 | 0 | 1
3537 | M | 302 | 311 | 1980 | 21.5 | 20 | 0 | 1
3538 | L | 302 | 311.1 | 1635 | 36 | 23 | 0 | 1
3539 | L | 302 | 311 | 1686 | 32.5 | 25 | 0 | 1
3540 | L | 301.9 | 310.9 | 1574 | 31.4 | 27 | 0 | 1
3541 | L | 301.8 | 310.8 | 1546 | 43.4 | 29 | 0 | 1
3542 | L | 301.8 | 310.9 | 1899 | 24.7 | 31 | 0 | 1
3543 | L | 301.8 | 310.9 | 1449 | 36.5 | 33 | 0 | 1
3544 | M | 301.9 | 310.9 | 1483 | 37 | 35 | 0 | 1
3545 | L | 301.8 | 310.8 | 1576 | 38.6 | 38 | 0 | 1
3546 | M | 301.9 | 310.9 | 1317 | 51.9 | 40 | 0 | 1
3547 | M | 301.9 | 311 | 1467 | 48.1 | 43 | 0 | 1
3548 | L | 301.9 | 310.9 | 1616 | 34.5 | 46 | 0 | 1
3549 | M | 301.8 | 310.9 | 1299 | 60.4 | 48 | 0 | 1
3550 | M | 301.9 | 311 | 1432 | 41.5 | 51 | 0 | 1
3551 | L | 301.9 | 310.9 | 1799 | 24.2 | 54 | 0 | 1
3552 | M | 301.8 | 310.9 | 1358 | 52.3 | 56 | 0 | 1
3553 | M | 301.8 | 310.8 | 1618 | 37.8 | 59 | 0 | 1
3554 | L | 301.9 | 310.8 | 1525 | 43.2 | 62 | 0 | 1
3555 | L | 301.8 | 310.7 | 1551 | 37.7 | 64 | 0 | 1
3556 | L | 301.9 | 310.8 | 1735 | 31.5 | 66 | 0 | 1
3557 | M | 301.8 | 310.7 | 1309 | 43.3 | 68 | 0 | 1
3558 | L | 301.7 | 310.6 | 1743 | 26.2 | 71 | 0 | 1
3559 | M | 301.7 | 310.7 | 1659 | 29.9 | 73 | 0 | 1
3560 | L | 301.8 | 310.7 | 1680 | 32.4 | 76 | 0 | 1
3561 | L | 301.7 | 310.6 | 1486 | 38.5 | 78 | 0 | 1
3562 | L | 301.7 | 310.6 | 1471 | 43.8 | 80 | 0 | 1
3563 | M | 301.8 | 310.7 | 1465 | 35.8 | 82 | 0 | 1
3564 | M | 301.7 | 310.6 | 1492 | 42.2 | 85 | 0 | 1
3565 | M | 301.8 | 310.7 | 1420 | 52 | 88 | 0 | 1
3566 | L | 301.8 | 310.6 | 1295 | 62.3 | 91 | 0 | 1
3567 | L | 301.8 | 310.5 | 1548 | 34.1 | 93 | 0 | 1
3568 | L | 301.8 | 310.6 | 1372 | 54.7 | 95 | 0 | 1
3569 | M | 301.8 | 310.6 | 1552 | 35.9 | 97 | 0 | 1
3570 | H | 301.8 | 310.6 | 1441 | 46.3 | 100 | 0 | 1
3571 | M | 301.7 | 310.6 | 1691 | 27.7 | 105 | 0 | 1
3572 | L | 301.8 | 310.6 | 1451 | 50.7 | 108 | 0 | 1
3573 | L | 301.8 | 310.6 | 1452 | 48.4 | 110 | 0 | 1
3574 | L | 301.7 | 310.6 | 1406 | 46 | 112 | 0 | 1
3575 | L | 301.7 | 310.5 | 1567 | 39.1 | 114 | 0 | 1
3576 | L | 301.6 | 310.4 | 1599 | 41.7 | 116 | 0 | 1
3577 | M | 301.6 | 310.4 | 1455 | 39 | 118 | 0 | 1
3578 | M | 301.7 | 310.5 | 1625 | 35.9 | 121 | 0 | 1
3579 | L | 301.8 | 310.6 | 2672 | 11.8 | 124 | 1 | 0
3580 | L | 301.8 | 310.6 | 1650 | 31.9 | 126 | 0 | 1
3581 | M | 301.8 | 310.6 | 1459 | 40.2 | 128 | 0 | 1
3582 | L | 301.8 | 310.6 | 1395 | 50.5 | 131 | 0 | 1
3583 | L | 301.8 | 310.7 | 1751 | 29.3 | 133 | 0 | 1
3584 | L | 301.8 | 310.6 | 1192 | 68.9 | 135 | 0 | 1
3585 | L | 301.9 | 310.7 | 1947 | 25 | 137 | 0 | 1
3586 | L | 301.8 | 310.5 | 1593 | 34.9 | 139 | 0 | 1
3587 | H | 301.8 | 310.5 | 1478 | 38.6 | 141 | 0 | 1
3588 | M | 301.7 | 310.6 | 1505 | 44.5 | 146 | 0 | 1
3589 | L | 301.7 | 310.5 | 2465 | 13.7 | 149 | 0 | 1
3590 | L | 301.8 | 310.6 | 1403 | 46.8 | 151 | 0 | 1
3591 | M | 301.7 | 310.5 | 1458 | 41.4 | 153 | 0 | 1
3592 | H | 301.6 | 310.4 | 1369 | 45.4 | 156 | 0 | 1
3593 | M | 301.6 | 310.4 | 1377 | 44.9 | 161 | 0 | 1
3594 | M | 301.6 | 310.4 | 1452 | 45.7 | 164 | 0 | 1
3595 | L | 301.6 | 310.4 | 1517 | 41.1 | 167 | 0 | 1
3596 | L | 301.7 | 310.5 | 1354 | 50 | 169 | 0 | 1
3597 | M | 301.7 | 310.5 | 1724 | 33 | 171 | 0 | 1
3598 | L | 301.7 | 310.5 | 1399 | 53.2 | 174 | 0 | 1
3599 | H | 301.7 | 310.5 | 1388 | 50.5 | 176 | 0 | 1
3600 | L | 301.7 | 310.5 | 1523 | 34.7 | 181 | 0 | 1
3601 | L | 301.7 | 310.5 | 1377 | 43.1 | 183 | 0 | 1
3602 | M | 301.7 | 310.6 | 1417 | 45.2 | 185 | 0 | 1
3603 | L | 301.7 | 310.7 | 1542 | 40 | 188 | 0 | 1
3604 | L | 301.8 | 310.8 | 1557 | 33.3 | 190 | 0 | 1
3605 | L | 301.7 | 310.7 | 1641 | 31.9 | 192 | 0 | 1
3606 | L | 301.7 | 310.7 | 1318 | 55 | 194 | 0 | 1
3607 | L | 301.6 | 310.7 | 1638 | 33.8 | 196 | 0 | 1
3608 | M | 301.7 | 310.8 | 1954 | 21.6 | 198 | 0 | 1
3609 | M | 301.7 | 310.9 | 1644 | 32.5 | 201 | 0 | 1
3610 | M | 301.7 | 310.8 | 1594 | 32.4 | 204 | 0 | 1
3611 | L | 301.7 | 310.9 | 1405 | 46.4 | 207 | 1 | 0
3612 | L | 301.7 | 310.8 | 1622 | 37.8 | 0 | 0 | 1
3613 | L | 301.7 | 310.9 | 1557 | 39.4 | 2 | 0 | 1
3614 | L | 301.8 | 311 | 1606 | 33.3 | 4 | 0 | 1
3615 | M | 301.8 | 311.1 | 1647 | 31.6 | 6 | 0 | 1
3616 | M | 301.8 | 311.1 | 1413 | 42.2 | 9 | 0 | 1
3617 | L | 301.8 | 311 | 1529 | 41.6 | 12 | 0 | 1
3618 | L | 301.9 | 311.1 | 1448 | 46.3 | 14 | 0 | 1
3619 | L | 301.9 | 311.2 | 1435 | 44.2 | 16 | 0 | 1
3620 | H | 301.9 | 311.2 | 1474 | 41.8 | 18 | 0 | 1
3621 | L | 301.9 | 311.2 | 1657 | 29.1 | 23 | 0 | 1
3622 | L | 302 | 311.3 | 1509 | 39.9 | 25 | 0 | 1
3623 | M | 302 | 311.3 | 1530 | 36.4 | 27 | 0 | 1
3624 | M | 302 | 311.4 | 1587 | 35.9 | 30 | 0 | 1
3625 | M | 302.1 | 311.4 | 1467 | 43.4 | 33 | 0 | 1
3626 | M | 302.2 | 311.5 | 1360 | 53 | 36 | 0 | 1
3627 | L | 302.2 | 311.5 | 1588 | 30.6 | 39 | 0 | 1
3628 | L | 302.2 | 311.4 | 1609 | 32.1 | 41 | 0 | 1
3629 | L | 302.1 | 311.3 | 1415 | 44.1 | 43 | 0 | 1
3630 | L | 302 | 311.2 | 1845 | 27.3 | 45 | 0 | 1
3631 | M | 302.1 | 311.4 | 1419 | 36.2 | 47 | 0 | 1
3632 | L | 302.1 | 311.3 | 1634 | 30.6 | 50 | 0 | 1
3633 | M | 302.2 | 311.3 | 1521 | 40.6 | 52 | 0 | 1
3634 | L | 302.2 | 311.4 | 1499 | 37.7 | 55 | 0 | 1
3635 | M | 302.1 | 311.2 | 1616 | 35.1 | 57 | 0 | 1
3636 | L | 302.2 | 311.4 | 1449 | 46.5 | 60 | 0 | 1
3637 | M | 302.2 | 311.4 | 1626 | 31.6 | 62 | 0 | 1
3638 | M | 302.3 | 311.5 | 1445 | 44.8 | 65 | 0 | 1
3639 | L | 302.4 | 311.6 | 1622 | 35 | 68 | 0 | 1
3640 | H | 302.4 | 311.6 | 1544 | 39.1 | 70 | 0 | 1
3641 | L | 302.3 | 311.6 | 1488 | 41.8 | 75 | 0 | 1
3642 | L | 302.3 | 311.6 | 1309 | 57.6 | 77 | 0 | 1
3643 | L | 302.3 | 311.6 | 1784 | 26.4 | 79 | 0 | 1
3644 | L | 302.2 | 311.5 | 1548 | 32.4 | 81 | 0 | 1
3645 | L | 302.2 | 311.5 | 1413 | 43.5 | 83 | 0 | 1
3646 | M | 302.2 | 311.5 | 1863 | 25.7 | 85 | 0 | 1
3647 | L | 302.2 | 311.5 | 1427 | 43.8 | 88 | 0 | 1
3648 | M | 302.2 | 311.5 | 1443 | 47 | 90 | 0 | 1
3649 | L | 302.2 | 311.5 | 1481 | 40.4 | 93 | 0 | 1
3650 | L | 302.1 | 311.4 | 1446 | 39.7 | 95 | 0 | 1
3651 | L | 302.1 | 311.5 | 1444 | 44.9 | 97 | 0 | 1
3652 | M | 302.1 | 311.5 | 1341 | 50.8 | 99 | 0 | 1
3653 | L | 302.1 | 311.4 | 1518 | 37.4 | 102 | 0 | 1
3654 | L | 302.1 | 311.4 | 1603 | 35.9 | 104 | 0 | 1
3655 | L | 302.1 | 311.4 | 1686 | 30.9 | 106 | 0 | 1
3656 | M | 302.1 | 311.5 | 1383 | 53.6 | 108 | 0 | 1
3657 | L | 302.1 | 311.5 | 1477 | 45.4 | 111 | 0 | 1
3658 | M | 302.2 | 311.5 | 1449 | 44.5 | 113 | 0 | 1
3659 | M | 302.2 | 311.5 | 1734 | 25 | 116 | 0 | 1
3660 | L | 302.3 | 311.6 | 1398 | 49.1 | 119 | 0 | 1
3661 | M | 302.3 | 311.7 | 1639 | 36.6 | 121 | 0 | 1
3662 | M | 302.3 | 311.7 | 1517 | 37.6 | 124 | 0 | 1
3663 | M | 302.3 | 311.7 | 1442 | 41.7 | 127 | 0 | 1
3664 | M | 302.3 | 311.7 | 1685 | 30.8 | 130 | 0 | 1
3665 | M | 302.4 | 311.8 | 1358 | 50.6 | 133 | 0 | 1
3666 | M | 302.3 | 311.6 | 1608 | 39.9 | 136 | 0 | 1
3667 | L | 302.3 | 311.6 | 1665 | 34.3 | 139 | 0 | 1
3668 | L | 302.3 | 311.7 | 1510 | 38.7 | 141 | 0 | 1
3669 | L | 302.4 | 311.8 | 1465 | 40.2 | 143 | 0 | 1
3670 | L | 302.3 | 311.7 | 1701 | 27.5 | 145 | 0 | 1
3671 | M | 302.3 | 311.7 | 1486 | 39.6 | 147 | 0 | 1
3672 | L | 302.3 | 311.6 | 1658 | 32.3 | 150 | 0 | 1
3673 | H | 302.3 | 311.7 | 1449 | 44.5 | 152 | 0 | 1
3674 | L | 302.2 | 311.5 | 1346 | 52.4 | 157 | 0 | 1
3675 | M | 302.1 | 311.5 | 1866 | 23.1 | 159 | 0 | 1
3676 | M | 302.2 | 311.5 | 1562 | 38 | 162 | 0 | 1
3677 | M | 302.3 | 311.7 | 1368 | 53.6 | 165 | 0 | 1
3678 | L | 302.2 | 311.5 | 1567 | 33.1 | 168 | 0 | 1
3679 | L | 302.2 | 311.5 | 1725 | 34 | 170 | 0 | 1
3680 | L | 302.2 | 311.5 | 1744 | 31.2 | 172 | 0 | 1
3681 | M | 302.1 | 311.3 | 1453 | 45.1 | 174 | 0 | 1
3682 | L | 302.1 | 311.2 | 1550 | 34.8 | 177 | 0 | 1
3683 | M | 302 | 311.2 | 1558 | 39.1 | 179 | 0 | 1
3684 | L | 302 | 311.2 | 1270 | 65.3 | 182 | 1 | 0
3685 | M | 301.9 | 311.1 | 1380 | 51.6 | 184 | 0 | 1
3686 | L | 302 | 311.1 | 1406 | 50.5 | 187 | 0 | 1
3687 | M | 302 | 311.2 | 1625 | 30.7 | 189 | 0 | 1
3688 | L | 302 | 311.2 | 1420 | 45.8 | 192 | 0 | 1
3689 | L | 302.1 | 311.4 | 1889 | 22.7 | 194 | 0 | 1
3690 | L | 302.1 | 311.3 | 1477 | 43.6 | 196 | 0 | 1
3691 | L | 302.1 | 311.2 | 1460 | 46.9 | 198 | 0 | 1
3692 | L | 302.1 | 311.3 | 1758 | 24.4 | 200 | 0 | 1
3693 | L | 302.1 | 311.3 | 1521 | 31.5 | 202 | 0 | 1
3694 | M | 302.1 | 311.3 | 1511 | 45 | 204 | 0 | 1
3695 | L | 302.2 | 311.3 | 1530 | 37.3 | 207 | 1 | 0
3696 | L | 302.1 | 311.2 | 1454 | 46.8 | 0 | 0 | 1
3697 | L | 302.2 | 311.2 | 1928 | 23.1 | 2 | 0 | 1
3698 | H | 302.2 | 311.3 | 1758 | 26.4 | 4 | 0 | 1
3699 | L | 302.2 | 311.2 | 1649 | 33.2 | 9 | 0 | 1
3700 | L | 302.1 | 311.2 | 1447 | 50.3 | 11 | 0 | 1
3701 | L | 302.1 | 311.2 | 1417 | 48 | 13 | 0 | 1
3702 | L | 302 | 311.2 | 1434 | 44.9 | 15 | 0 | 1
3703 | M | 302 | 311.2 | 1418 | 49.5 | 17 | 0 | 1
3704 | M | 302 | 311.2 | 1400 | 49.5 | 20 | 0 | 1
3705 | M | 302 | 311.3 | 1725 | 27.7 | 23 | 0 | 1
3706 | L | 302 | 311.3 | 1567 | 41.1 | 26 | 0 | 1
3707 | M | 302.1 | 311.3 | 1497 | 38.4 | 28 | 0 | 1
3708 | L | 302.1 | 311.4 | 1549 | 44.6 | 31 | 0 | 1
3709 | L | 302.2 | 311.4 | 1754 | 26.9 | 33 | 0 | 1
3710 | L | 302.2 | 311.5 | 1489 | 38.3 | 35 | 0 | 1
3711 | L | 302.2 | 311.5 | 1543 | 38.5 | 37 | 0 | 1
3712 | L | 302.3 | 311.5 | 1543 | 33.1 | 39 | 0 | 1
3713 | L | 302.3 | 311.5 | 1565 | 35.6 | 41 | 0 | 1
3714 | M | 302.3 | 311.4 | 1855 | 23.9 | 43 | 0 | 1
3715 | M | 302.4 | 311.4 | 1475 | 45.2 | 46 | 0 | 1
3716 | L | 302.3 | 311.4 | 1609 | 32.3 | 49 | 0 | 1
3717 | H | 302.3 | 311.4 | 1443 | 44.1 | 51 | 0 | 1
3718 | L | 302.4 | 311.4 | 1450 | 44.1 | 56 | 0 | 1
3719 | L | 302.4 | 311.5 | 1590 | 39.9 | 58 | 0 | 1
3720 | M | 302.4 | 311.4 | 1508 | 41.2 | 60 | 0 | 1
3721 | M | 302.2 | 311.2 | 1544 | 43.6 | 63 | 0 | 1
3722 | L | 302.2 | 311.2 | 1451 | 41.8 | 66 | 0 | 1
3723 | L | 302.3 | 311.2 | 1758 | 24.4 | 68 | 0 | 1
3724 | M | 302.3 | 311.2 | 1507 | 47.7 | 70 | 0 | 1
3725 | H | 302.3 | 311.1 | 1543 | 37.5 | 73 | 0 | 1
3726 | M | 302.3 | 311.2 | 1505 | 36.7 | 78 | 0 | 1
3727 | L | 302.3 | 311.2 | 1786 | 24.3 | 81 | 0 | 1
3728 | L | 302.3 | 311.3 | 1457 | 44.5 | 83 | 0 | 1
3729 | M | 302.4 | 311.3 | 1312 | 61.5 | 85 | 0 | 1
3730 | M | 302.3 | 311.2 | 1405 | 47.7 | 88 | 0 | 1
3731 | M | 302.2 | 311.2 | 1377 | 43 | 91 | 0 | 1
3732 | M | 302.2 | 311.2 | 1347 | 49.8 | 94 | 0 | 1
3733 | L | 302.2 | 311.1 | 1470 | 39.6 | 97 | 0 | 1
3734 | M | 302.2 | 311.2 | 1873 | 24 | 99 | 0 | 1
3735 | M | 302.2 | 311.1 | 1434 | 58.6 | 102 | 0 | 1
3736 | H | 302.2 | 311.1 | 1628 | 30.6 | 105 | 0 | 1
3737 | L | 302.2 | 311.1 | 1351 | 48.6 | 110 | 0 | 1
3738 | M | 302.3 | 311.2 | 1454 | 43.8 | 112 | 0 | 1
3739 | M | 302.2 | 311.2 | 1663 | 29.6 | 115 | 0 | 1
3740 | L | 302.3 | 311.2 | 1401 | 49.7 | 118 | 0 | 1
3741 | L | 302.4 | 311.3 | 1503 | 38.2 | 120 | 0 | 1
3742 | L | 302.4 | 311.4 | 1564 | 35 | 122 | 0 | 1
3743 | L | 302.5 | 311.4 | 1759 | 24.6 | 124 | 0 | 1
3744 | L | 302.5 | 311.4 | 1409 | 53.1 | 126 | 0 | 1
3745 | L | 302.6 | 311.4 | 1738 | 25.8 | 128 | 0 | 1
3746 | H | 302.5 | 311.3 | 1393 | 47.5 | 130 | 0 | 1
3747 | L | 302.5 | 311.1 | 1499 | 38.8 | 135 | 0 | 1
3748 | L | 302.5 | 311.1 | 1493 | 39 | 137 | 0 | 1
3749 | L | 302.4 | 311.1 | 1652 | 33.9 | 139 | 0 | 1
3750 | L | 302.3 | 311.1 | 1589 | 29.9 | 141 | 0 | 1
3751 | L | 302.4 | 311.1 | 1520 | 42.2 | 143 | 0 | 1
3752 | H | 302.3 | 311.1 | 1455 | 40.3 | 145 | 0 | 1
3753 | L | 302.2 | 311 | 1463 | 46.8 | 150 | 0 | 1
3754 | L | 302.3 | 311 | 1442 | 43.7 | 152 | 0 | 1
3755 | L | 302.3 | 311 | 1329 | 51.5 | 154 | 0 | 1
3756 | L | 302.3 | 311.1 | 1546 | 33.1 | 156 | 0 | 1
3757 | M | 302.2 | 311.1 | 1516 | 33.7 | 158 | 0 | 1
3758 | M | 302.2 | 311 | 1476 | 47.4 | 161 | 0 | 1
3759 | L | 302.3 | 311 | 1412 | 47 | 164 | 0 | 1
3760 | L | 302.3 | 310.9 | 1377 | 46.8 | 166 | 1 | 0
3761 | M | 302.4 | 311 | 1490 | 37.1 | 168 | 0 | 1
3762 | M | 302.3 | 311 | 1526 | 37.7 | 171 | 0 | 1
3763 | L | 302.3 | 311 | 1428 | 47.9 | 174 | 0 | 1
3764 | L | 302.4 | 311 | 1329 | 54.6 | 176 | 0 | 1
3765 | M | 302.4 | 311.1 | 1443 | 51.8 | 178 | 0 | 1
3766 | L | 302.3 | 311.1 | 1373 | 53 | 181 | 0 | 1
3767 | L | 302.3 | 311.1 | 1630 | 35.6 | 183 | 0 | 1
3768 | L | 302.2 | 311 | 1555 | 34.2 | 185 | 0 | 1
3769 | M | 302.2 | 311 | 1436 | 47 | 187 | 0 | 1
3770 | L | 302.3 | 311 | 1609 | 31 | 190 | 0 | 1
3771 | M | 302.3 | 311 | 1384 | 49.7 | 192 | 0 | 1
3772 | L | 302.4 | 311.1 | 1448 | 44.8 | 195 | 0 | 1
3773 | M | 302.4 | 311.1 | 1887 | 22.4 | 197 | 0 | 1
3774 | M | 302.4 | 311.1 | 1480 | 45.7 | 200 | 0 | 1
3775 | H | 302.5 | 311.1 | 1850 | 23.3 | 203 | 0 | 1
3776 | L | 302.5 | 311.1 | 1538 | 36.8 | 208 | 0 | 1
3777 | M | 302.4 | 311.1 | 1721 | 30.1 | 210 | 0 | 1
3778 | M | 302.4 | 311.1 | 1366 | 54.4 | 0 | 0 | 1
3779 | L | 302.3 | 311 | 1657 | 31.1 | 3 | 0 | 1
3780 | L | 302.4 | 311.1 | 1446 | 42.9 | 5 | 0 | 1
3781 | L | 302.3 | 310.8 | 1465 | 43.8 | 7 | 0 | 1
3782 | L | 302.2 | 310.8 | 1827 | 23.8 | 9 | 0 | 1
3783 | H | 302.2 | 310.8 | 1397 | 47.6 | 11 | 0 | 1
3784 | L | 302.2 | 310.8 | 1744 | 29.7 | 16 | 0 | 1
3785 | L | 302.3 | 310.9 | 1545 | 36.7 | 18 | 0 | 1
3786 | L | 302.3 | 310.9 | 1587 | 36.6 | 20 | 0 | 1
3787 | L | 302.3 | 310.8 | 1377 | 47.3 | 22 | 1 | 0
3788 | L | 302.3 | 310.8 | 1511 | 48.1 | 24 | 0 | 1
3789 | L | 302.3 | 310.8 | 1650 | 32.4 | 26 | 0 | 1
3790 | L | 302.3 | 310.9 | 1412 | 48.9 | 28 | 0 | 1
3791 | L | 302.3 | 311 | 1528 | 43.1 | 30 | 0 | 1
3792 | L | 302.3 | 310.9 | 1459 | 35 | 32 | 0 | 1
3793 | L | 302.3 | 310.9 | 1379 | 49.3 | 34 | 1 | 0
3794 | M | 302.2 | 310.8 | 1356 | 48.3 | 36 | 0 | 1
3795 | M | 302.1 | 310.8 | 1409 | 41.3 | 39 | 0 | 1
3796 | M | 302.1 | 310.8 | 1504 | 37.5 | 42 | 0 | 1
3797 | L | 302.1 | 310.8 | 1622 | 36.8 | 45 | 0 | 1
3798 | L | 302.1 | 310.8 | 1786 | 25.7 | 47 | 0 | 1
3799 | L | 302.2 | 310.9 | 1506 | 34 | 49 | 0 | 1
3800 | M | 302.1 | 310.9 | 1916 | 23.1 | 51 | 0 | 1
3801 | M | 302.2 | 310.9 | 1771 | 27.6 | 54 | 0 | 1
3802 | M | 302.2 | 310.9 | 1488 | 44.2 | 57 | 0 | 1
3803 | L | 302.2 | 310.9 | 1531 | 37.5 | 60 | 0 | 1
3804 | L | 302.3 | 310.9 | 1529 | 33.4 | 62 | 0 | 1
3805 | M | 302.4 | 311 | 1580 | 36.5 | 64 | 0 | 1
3806 | M | 302.3 | 310.9 | 1360 | 44 | 67 | 1 | 0
3807 | M | 302.3 | 311 | 1546 | 35.5 | 70 | 0 | 1
3808 | M | 302.3 | 310.9 | 1762 | 24.5 | 73 | 0 | 1
3809 | L | 302.2 | 310.8 | 1350 | 56.6 | 76 | 0 | 1
3810 | M | 302.2 | 310.8 | 1562 | 38.1 | 78 | 0 | 1
3811 | M | 302.1 | 310.7 | 1608 | 30.3 | 81 | 0 | 1
3812 | L | 302 | 310.6 | 1392 | 50 | 84 | 0 | 1
3813 | L | 302 | 310.6 | 1467 | 44.9 | 86 | 0 | 1
3814 | M | 302.1 | 310.6 | 1326 | 59.1 | 88 | 1 | 0
3815 | L | 302.2 | 310.7 | 1769 | 24.9 | 91 | 0 | 1
3816 | L | 302.1 | 310.6 | 1459 | 47.6 | 93 | 0 | 1
3817 | M | 302.1 | 310.6 | 1421 | 52 | 95 | 0 | 1
3818 | L | 302.1 | 310.7 | 1491 | 42.8 | 98 | 0 | 1
3819 | L | 302.2 | 310.7 | 1567 | 36.4 | 100 | 0 | 1
3820 | L | 302.3 | 310.8 | 1421 | 41.4 | 102 | 0 | 1
3821 | L | 302.3 | 310.9 | 1596 | 33.5 | 104 | 0 | 1
3822 | M | 302.4 | 311 | 1464 | 44.2 | 106 | 0 | 1
3823 | M | 302.3 | 310.9 | 1581 | 36.1 | 109 | 0 | 1
3824 | L | 302.3 | 310.9 | 1620 | 30.3 | 112 | 0 | 1
3825 | H | 302.2 | 310.7 | 1413 | 48.9 | 114 | 0 | 1
3826 | H | 302.3 | 310.8 | 1438 | 43.8 | 119 | 0 | 1
3827 | M | 302.4 | 310.9 | 1469 | 41.6 | 124 | 0 | 1
3828 | M | 302.3 | 310.8 | 1762 | 27.8 | 127 | 0 | 1
3829 | H | 302.3 | 310.9 | 1366 | 48.4 | 130 | 1 | 0
3830 | L | 302.3 | 310.9 | 1891 | 22.7 | 135 | 0 | 1
3831 | M | 302.3 | 310.9 | 1742 | 29.7 | 137 | 0 | 1
3832 | M | 302.2 | 310.9 | 1465 | 43.5 | 140 | 0 | 1
3833 | M | 302.3 | 311 | 1541 | 36.6 | 143 | 0 | 1
3834 | M | 302.3 | 311.1 | 1295 | 57.1 | 146 | 0 | 1
3835 | M | 302.3 | 311.1 | 1435 | 43.1 | 149 | 0 | 1
3836 | L | 302.4 | 311.2 | 1466 | 43.9 | 152 | 0 | 1
3837 | L | 302.4 | 311.2 | 1450 | 47.9 | 154 | 0 | 1
3838 | L | 302.4 | 311.1 | 1880 | 24.5 | 156 | 0 | 1
3839 | M | 302.3 | 311 | 1578 | 33.5 | 158 | 0 | 1
3840 | L | 302.4 | 311 | 1610 | 33.1 | 161 | 0 | 1
3841 | L | 302.4 | 311.1 | 1565 | 42.8 | 163 | 0 | 1
3842 | L | 302.5 | 311.2 | 1545 | 40.1 | 165 | 0 | 1
3843 | L | 302.5 | 311.2 | 1227 | 60.1 | 167 | 0 | 1
3844 | L | 302.4 | 311.1 | 1484 | 45.9 | 169 | 0 | 1
3845 | L | 302.3 | 311 | 1591 | 32.7 | 171 | 0 | 1
3846 | L | 302.3 | 310.9 | 1403 | 47.2 | 173 | 0 | 1
3847 | M | 302.3 | 311 | 1450 | 45.7 | 175 | 0 | 1
3848 | L | 302.3 | 310.9 | 1720 | 28.1 | 178 | 0 | 1
3849 | L | 302.3 | 311 | 1561 | 37.2 | 180 | 0 | 1
3850 | M | 302.3 | 311 | 1421 | 41.3 | 182 | 0 | 1
3851 | H | 302.2 | 310.9 | 1415 | 48.4 | 185 | 0 | 1
3852 | L | 302.3 | 310.9 | 2034 | 19.7 | 190 | 0 | 1
3853 | L | 302.4 | 311 | 1486 | 40.4 | 192 | 0 | 1
3854 | L | 302.4 | 311 | 1338 | 67.6 | 194 | 1 | 0
3855 | H | 302.4 | 311.1 | 1578 | 32.3 | 196 | 0 | 1
3856 | M | 302.4 | 311.2 | 1330 | 58.6 | 201 | 0 | 1
3857 | H | 302.4 | 311.2 | 1506 | 40.8 | 204 | 0 | 1
3858 | L | 302.5 | 311.4 | 1559 | 37.6 | 209 | 0 | 1
3859 | L | 302.6 | 311.5 | 1599 | 37 | 211 | 0 | 1
3860 | L | 302.6 | 311.5 | 1427 | 38.9 | 213 | 0 | 1
3861 | M | 302.5 | 311.5 | 1481 | 41.1 | 215 | 0 | 1
3862 | H | 302.5 | 311.5 | 1496 | 43.8 | 218 | 0 | 1
3863 | L | 302.5 | 311.4 | 1674 | 27 | 223 | 0 | 1
3864 | M | 302.5 | 311.4 | 1629 | 31.7 | 225 | 0 | 1
3865 | H | 302.6 | 311.5 | 1629 | 34.4 | 228 | 1 | 0
3866 | L | 302.6 | 311.6 | 1311 | 53.2 | 0 | 0 | 1
3867 | M | 302.7 | 311.6 | 2709 | 9.7 | 2 | 1 | 0
3868 | M | 302.7 | 311.7 | 1759 | 29.9 | 5 | 0 | 1
3869 | L | 302.7 | 311.7 | 1480 | 45.2 | 8 | 0 | 1
3870 | L | 302.7 | 311.8 | 1461 | 46.1 | 10 | 0 | 1
3871 | M | 302.7 | 311.8 | 1728 | 30 | 12 | 0 | 1
3872 | L | 302.7 | 311.9 | 1389 | 46.5 | 15 | 0 | 1
3873 | L | 302.6 | 311.8 | 1638 | 35.1 | 17 | 0 | 1
3874 | L | 302.6 | 311.7 | 1254 | 54.1 | 19 | 0 | 1
3875 | L | 302.6 | 311.8 | 1427 | 50.1 | 21 | 0 | 1
3876 | L | 302.6 | 311.8 | 1627 | 31.8 | 23 | 0 | 1
3877 | H | 302.6 | 311.7 | 1471 | 48.3 | 25 | 0 | 1
3878 | L | 302.6 | 311.7 | 1773 | 27.1 | 30 | 0 | 1
3879 | M | 302.6 | 311.7 | 1430 | 51.7 | 32 | 0 | 1
3880 | L | 302.5 | 311.6 | 1595 | 29.5 | 35 | 0 | 1
3881 | L | 302.5 | 311.5 | 1521 | 44.1 | 37 | 0 | 1
3882 | L | 302.5 | 311.6 | 1419 | 43.7 | 39 | 0 | 1
3883 | M | 302.4 | 311.4 | 1534 | 40.1 | 41 | 0 | 1
3884 | H | 302.5 | 311.5 | 1626 | 36 | 44 | 0 | 1
3885 | L | 302.5 | 311.5 | 1677 | 29.2 | 49 | 0 | 1
3886 | L | 302.4 | 311.3 | 1392 | 50.5 | 51 | 0 | 1
3887 | L | 302.4 | 311.2 | 1448 | 50.5 | 53 | 0 | 1
3888 | L | 302.3 | 311.2 | 1903 | 22.9 | 55 | 0 | 1
3889 | L | 302.4 | 311.2 | 1404 | 52 | 57 | 0 | 1
3890 | L | 302.3 | 311.2 | 1386 | 53.5 | 59 | 0 | 1
3891 | L | 302.2 | 311.1 | 1418 | 47 | 61 | 0 | 1
3892 | M | 302.3 | 311.1 | 1338 | 53.3 | 63 | 0 | 1
3893 | L | 302.3 | 311.2 | 1549 | 40.6 | 66 | 0 | 1
3894 | M | 302.3 | 311.2 | 1432 | 42.7 | 68 | 0 | 1
3895 | M | 302.3 | 311.2 | 1546 | 40 | 71 | 0 | 1
3896 | M | 302.2 | 311.2 | 1627 | 33.2 | 74 | 0 | 1
3897 | M | 302.2 | 311.1 | 1640 | 32.8 | 77 | 0 | 1
3898 | M | 302.1 | 311.1 | 1423 | 36.8 | 80 | 0 | 1
3899 | M | 302.1 | 311 | 1711 | 28.7 | 83 | 0 | 1
3900 | M | 302.1 | 311.1 | 1450 | 51.6 | 86 | 0 | 1
3901 | H | 302.2 | 311.1 | 1553 | 34.1 | 89 | 0 | 1
3902 | L | 302.2 | 311.1 | 1630 | 34.6 | 94 | 0 | 1
3903 | H | 302.2 | 311.1 | 1476 | 39.6 | 96 | 0 | 1
3904 | H | 302.2 | 311.1 | 1426 | 50.6 | 101 | 0 | 1
3905 | M | 302.2 | 311.2 | 1561 | 34.9 | 106 | 0 | 1
3906 | L | 302.3 | 311.2 | 1297 | 62.5 | 109 | 0 | 1
3907 | M | 302.3 | 311.2 | 1842 | 23.9 | 111 | 0 | 1
3908 | L | 302.3 | 311.2 | 1633 | 36.4 | 114 | 0 | 1
3909 | H | 302.3 | 311.3 | 1744 | 30.3 | 116 | 0 | 1
3910 | L | 302.4 | 311.4 | 1831 | 26.9 | 121 | 0 | 1
3911 | M | 302.3 | 311.3 | 1339 | 50.8 | 123 | 0 | 1
3912 | L | 302.4 | 311.4 | 1475 | 40.4 | 126 | 0 | 1
3913 | M | 302.4 | 311.4 | 1675 | 29.6 | 128 | 0 | 1
3914 | L | 302.5 | 311.5 | 1493 | 35.1 | 131 | 0 | 1
3915 | L | 302.5 | 311.5 | 1700 | 29.5 | 133 | 0 | 1
3916 | L | 302.6 | 311.6 | 1453 | 37 | 135 | 0 | 1
3917 | L | 302.6 | 311.7 | 1542 | 34.1 | 137 | 0 | 1
3918 | M | 302.5 | 311.5 | 1358 | 52.7 | 139 | 0 | 1
3919 | H | 302.5 | 311.5 | 1655 | 32.3 | 142 | 0 | 1
3920 | L | 302.6 | 311.5 | 1885 | 27.5 | 147 | 0 | 1
3921 | L | 302.7 | 311.5 | 1494 | 41.4 | 149 | 0 | 1
3922 | M | 302.6 | 311.4 | 1757 | 29.5 | 151 | 0 | 1
3923 | M | 302.6 | 311.4 | 1718 | 31.2 | 154 | 0 | 1
3924 | M | 302.5 | 311.4 | 1636 | 35 | 157 | 0 | 1
3925 | L | 302.6 | 311.6 | 1638 | 29.6 | 160 | 0 | 1
3926 | L | 302.6 | 311.5 | 1609 | 36 | 162 | 0 | 1
3927 | H | 302.7 | 311.5 | 1556 | 35 | 164 | 0 | 1
3928 | L | 302.6 | 311.5 | 1442 | 59.8 | 169 | 1 | 0
3929 | M | 302.7 | 311.6 | 1501 | 38.8 | 171 | 0 | 1
3930 | M | 302.6 | 311.6 | 2041 | 19.2 | 174 | 0 | 1
3931 | M | 302.7 | 311.7 | 1784 | 25.1 | 177 | 0 | 1
3932 | L | 302.6 | 311.6 | 1953 | 22.4 | 180 | 0 | 1
3933 | L | 302.6 | 311.6 | 1576 | 34.7 | 182 | 0 | 1
3934 | M | 302.6 | 311.6 | 1518 | 39 | 184 | 0 | 1
3935 | M | 302.6 | 311.6 | 1227 | 68.2 | 187 | 1 | 0
3936 | L | 302.5 | 311.5 | 1985 | 18.8 | 190 | 0 | 1
3937 | L | 302.5 | 311.5 | 1802 | 26.4 | 192 | 0 | 1
3938 | L | 302.5 | 311.5 | 1603 | 32.4 | 194 | 0 | 1
3939 | L | 302.5 | 311.6 | 1400 | 54 | 196 | 0 | 1
3940 | L | 302.3 | 311.5 | 1395 | 54.2 | 198 | 0 | 1
3941 | L | 302.2 | 311.4 | 1987 | 19.9 | 200 | 0 | 1
3942 | M | 302.2 | 311.4 | 1398 | 47.2 | 202 | 0 | 1
3943 | L | 302.3 | 311.4 | 1333 | 66.7 | 205 | 1 | 0
3944 | L | 302.2 | 311.2 | 1381 | 49.4 | 207 | 0 | 1
3945 | L | 302.2 | 311.3 | 1570 | 36.1 | 0 | 0 | 1
3946 | M | 302.2 | 311.3 | 1658 | 31 | 2 | 0 | 1
3947 | H | 302.2 | 311.3 | 1749 | 29.2 | 5 | 0 | 1
3948 | M | 302.2 | 311.3 | 1510 | 37.1 | 10 | 0 | 1
3949 | L | 302.3 | 311.5 | 1384 | 50.8 | 13 | 0 | 1
3950 | L | 302.3 | 311.4 | 1570 | 37.2 | 15 | 0 | 1
3951 | M | 302.3 | 311.4 | 1571 | 32.7 | 17 | 0 | 1
3952 | L | 302.3 | 311.4 | 1476 | 37.3 | 20 | 0 | 1
3953 | M | 302.3 | 311.4 | 1484 | 39.5 | 22 | 0 | 1
3954 | M | 302.3 | 311.4 | 1909 | 23.2 | 25 | 0 | 1
3955 | L | 302.3 | 311.5 | 1448 | 49.6 | 28 | 0 | 1
3956 | M | 302.3 | 311.4 | 1500 | 40.2 | 30 | 0 | 1
3957 | L | 302.2 | 311.4 | 1510 | 44.9 | 33 | 0 | 1
3958 | L | 302.2 | 311.3 | 1378 | 55.5 | 35 | 0 | 1
3959 | M | 302.2 | 311.4 | 1538 | 37.4 | 37 | 0 | 1
3960 | L | 302.2 | 311.4 | 1390 | 48.1 | 40 | 0 | 1
3961 | M | 302.2 | 311.4 | 1642 | 32.1 | 42 | 0 | 1
3962 | L | 302.4 | 311.5 | 1785 | 24.8 | 45 | 0 | 1
3963 | H | 302.3 | 311.5 | 1526 | 38.2 | 47 | 0 | 1
3964 | M | 302.3 | 311.6 | 1668 | 33.2 | 52 | 0 | 1
3965 | L | 302.3 | 311.5 | 1507 | 37.5 | 55 | 0 | 1
3966 | L | 302.3 | 311.5 | 1530 | 37.8 | 57 | 0 | 1
3967 | M | 302.3 | 311.4 | 1479 | 45.6 | 59 | 0 | 1
3968 | M | 302.3 | 311.4 | 1418 | 41.3 | 62 | 0 | 1
3969 | L | 302.3 | 311.4 | 1504 | 38.7 | 65 | 0 | 1
3970 | M | 302.3 | 311.4 | 1345 | 47.6 | 67 | 0 | 1
3971 | H | 302.2 | 311.4 | 1625 | 35.4 | 70 | 0 | 1
3972 | L | 302.3 | 311.4 | 1511 | 34.7 | 75 | 0 | 1
3973 | L | 302.3 | 311.4 | 1535 | 41.8 | 77 | 0 | 1
3974 | L | 302.4 | 311.5 | 1505 | 37.9 | 79 | 0 | 1
3975 | H | 302.4 | 311.5 | 1540 | 43.7 | 81 | 0 | 1
3976 | H | 302.3 | 311.4 | 1372 | 46 | 86 | 0 | 1
3977 | M | 302.2 | 311.3 | 1510 | 36.6 | 91 | 0 | 1
3978 | L | 302.2 | 311.3 | 1382 | 46.4 | 94 | 0 | 1
3979 | L | 302.3 | 311.3 | 1439 | 41.8 | 96 | 0 | 1
3980 | M | 302.2 | 311.3 | 1375 | 47 | 98 | 0 | 1
3981 | M | 302.2 | 311.3 | 1931 | 21.9 | 101 | 0 | 1
3982 | L | 302.2 | 311.3 | 1475 | 48.6 | 104 | 0 | 1
3983 | L | 302.2 | 311.3 | 1389 | 46.9 | 106 | 0 | 1
3984 | L | 302.3 | 311.3 | 1652 | 32.8 | 108 | 0 | 1
3985 | L | 302.3 | 311.2 | 1386 | 50.3 | 110 | 0 | 1
3986 | M | 302.2 | 311.3 | 1577 | 29.8 | 112 | 0 | 1
3987 | M | 302.3 | 311.3 | 1444 | 43.1 | 115 | 0 | 1
3988 | L | 302.2 | 311.3 | 1554 | 40.2 | 118 | 0 | 1
3989 | L | 302.2 | 311.3 | 1602 | 32.8 | 120 | 0 | 1
3990 | H | 302.2 | 311.2 | 1692 | 28.2 | 122 | 0 | 1
3991 | L | 302.3 | 311.3 | 1682 | 34.4 | 127 | 0 | 1
3992 | L | 302.3 | 311.3 | 1614 | 34.1 | 129 | 0 | 1
3993 | L | 302.3 | 311.3 | 1324 | 47.8 | 131 | 0 | 1
3994 | L | 302.3 | 311.4 | 1434 | 40.3 | 133 | 0 | 1
3995 | L | 302.3 | 311.3 | 1621 | 31.6 | 135 | 0 | 1
3996 | M | 302.3 | 311.3 | 1625 | 33.1 | 137 | 0 | 1
3997 | L | 302.2 | 311.1 | 1394 | 53.7 | 140 | 0 | 1
3998 | L | 302.1 | 311 | 1586 | 35.1 | 142 | 0 | 1
3999 | L | 302 | 311 | 1420 | 45.9 | 144 | 0 | 1
4000 | L | 302.1 | 311.2 | 1422 | 50.3 | 146 | 0 | 1
4001 | H | 302.1 | 311.2 | 1598 | 37.9 | 148 | 0 | 1
4002 | L | 302.1 | 311.2 | 1454 | 59.2 | 153 | 1 | 0
4003 | L | 302.1 | 311.2 | 1519 | 39.3 | 155 | 0 | 1
4004 | L | 302 | 311.1 | 1373 | 55.7 | 157 | 0 | 1
4005 | M | 302 | 311.1 | 1406 | 48.8 | 159 | 0 | 1
4006 | L | 302.1 | 311.2 | 1492 | 45 | 162 | 0 | 1
4007 | L | 302.1 | 311.2 | 1369 | 50.8 | 164 | 0 | 1
4008 | M | 302.2 | 311.2 | 1471 | 41.9 | 166 | 0 | 1
4009 | L | 302.2 | 311.2 | 1630 | 36 | 169 | 0 | 1
4010 | M | 302.1 | 311.1 | 1605 | 37.6 | 171 | 0 | 1
4011 | L | 302.2 | 311.1 | 1447 | 52.1 | 174 | 0 | 1
4012 | M | 302.2 | 311.2 | 1360 | 52.8 | 176 | 0 | 1
4013 | M | 302.2 | 311.1 | 1728 | 34 | 179 | 0 | 1
4014 | L | 302.1 | 311 | 1740 | 30.8 | 182 | 0 | 1
4015 | L | 302.1 | 310.9 | 1477 | 41.4 | 184 | 0 | 1
4016 | L | 302.1 | 310.9 | 1658 | 30.3 | 186 | 0 | 1
4017 | L | 302 | 310.8 | 1902 | 23.4 | 188 | 0 | 1
4018 | M | 302 | 310.8 | 1783 | 23.1 | 190 | 0 | 1
4019 | M | 302 | 310.9 | 1558 | 45.3 | 193 | 0 | 1
4020 | L | 302.1 | 311 | 1351 | 49.5 | 196 | 0 | 1
4021 | H | 302.1 | 310.9 | 1452 | 42.5 | 198 | 0 | 1
4022 | L | 302.1 | 310.9 | 1666 | 30.7 | 203 | 0 | 1
4023 | L | 302.1 | 311 | 1364 | 50 | 205 | 0 | 1
4024 | M | 302.1 | 311 | 1351 | 60.3 | 207 | 1 | 0
4025 | H | 302.1 | 311 | 1729 | 26.1 | 210 | 0 | 1
4026 | M | 302.1 | 311 | 1574 | 34.1 | 215 | 0 | 1
4027 | L | 302 | 311 | 1566 | 37.8 | 218 | 0 | 1
4028 | L | 302 | 310.9 | 1455 | 43.2 | 220 | 0 | 1
4029 | H | 302 | 310.9 | 1679 | 29 | 222 | 0 | 1
4030 | L | 302 | 310.8 | 2143 | 17.3 | 227 | 0 | 1
4031 | L | 302 | 310.8 | 1447 | 42.7 | 229 | 0 | 1
4032 | L | 302 | 310.8 | 1383 | 50.3 | 231 | 1 | 0
4033 | L | 302.1 | 310.8 | 1772 | 27.1 | 233 | 0 | 1
4034 | L | 302 | 310.8 | 1615 | 29 | 235 | 1 | 0
4035 | L | 302 | 310.8 | 1454 | 36.6 | 0 | 0 | 1
4036 | L | 302 | 310.8 | 1445 | 49.1 | 2 | 0 | 1
4037 | M | 302 | 310.8 | 1609 | 35.2 | 4 | 0 | 1
4038 | L | 302 | 310.9 | 1546 | 34.4 | 7 | 0 | 1
4039 | L | 301.9 | 310.8 | 1567 | 39.3 | 9 | 0 | 1
4040 | L | 302 | 310.8 | 1767 | 27.4 | 11 | 0 | 1
4041 | L | 302 | 310.9 | 1539 | 34.2 | 13 | 0 | 1
4042 | L | 302 | 310.9 | 1564 | 39 | 15 | 0 | 1
4043 | M | 302 | 310.8 | 1445 | 46.3 | 17 | 0 | 1
4044 | M | 301.9 | 310.9 | 1419 | 47.7 | 20 | 1 | 1
4045 | M | 301.8 | 310.9 | 1881 | 20.9 | 23 | 0 | 1
4046 | M | 301.9 | 310.9 | 1421 | 46.2 | 26 | 0 | 1
4047 | L | 301.9 | 311 | 1455 | 46 | 29 | 0 | 1
4048 | L | 301.9 | 311 | 2691 | 12.1 | 31 | 1 | 0
4049 | L | 301.8 | 310.8 | 1505 | 41.2 | 33 | 0 | 1
4050 | L | 301.8 | 310.8 | 1456 | 46.6 | 35 | 0 | 1
4051 | L | 301.8 | 310.8 | 1383 | 46.4 | 37 | 0 | 1
4052 | M | 301.9 | 310.8 | 1563 | 39.2 | 39 | 0 | 1
4053 | M | 301.9 | 310.9 | 2305 | 16.1 | 42 | 0 | 1
4054 | M | 301.9 | 310.9 | 1456 | 43.6 | 45 | 0 | 1
4055 | L | 302 | 311 | 1865 | 22.7 | 48 | 0 | 1
4056 | L | 301.9 | 310.9 | 1597 | 36.9 | 50 | 0 | 1
4057 | L | 302 | 310.9 | 1495 | 38.6 | 52 | 0 | 1
4058 | M | 302 | 310.9 | 1456 | 47.2 | 54 | 0 | 1
4059 | L | 301.9 | 310.8 | 1465 | 44.3 | 57 | 0 | 1
4060 | M | 302 | 310.9 | 1352 | 55.5 | 59 | 0 | 1
4061 | L | 301.9 | 310.8 | 1906 | 21.7 | 62 | 0 | 1
4062 | L | 302 | 310.9 | 1446 | 44 | 64 | 0 | 1
4063 | L | 302 | 310.8 | 1948 | 19.7 | 66 | 0 | 1
4064 | L | 301.9 | 310.7 | 1480 | 47.1 | 68 | 0 | 1
4065 | M | 301.9 | 310.7 | 1511 | 37.6 | 70 | 0 | 1
4066 | M | 301.9 | 310.7 | 1472 | 47 | 73 | 0 | 1
4067 | L | 301.9 | 310.7 | 1429 | 51 | 76 | 0 | 1
4068 | L | 301.9 | 310.7 | 1405 | 48.8 | 78 | 0 | 1
4069 | M | 301.9 | 310.7 | 1405 | 47.9 | 80 | 0 | 1
4070 | L | 302 | 310.7 | 1348 | 58.1 | 83 | 0 | 1
4071 | L | 301.9 | 310.6 | 1331 | 68.6 | 85 | 1 | 0
4072 | L | 301.9 | 310.6 | 1610 | 33.4 | 87 | 0 | 1
4073 | M | 301.9 | 310.6 | 1412 | 46.5 | 89 | 0 | 1
4074 | L | 302 | 310.7 | 1453 | 42.7 | 92 | 0 | 1
4075 | L | 302 | 310.6 | 1583 | 38.9 | 94 | 0 | 1
4076 | M | 302 | 310.6 | 1539 | 37.4 | 96 | 0 | 1
4077 | L | 302 | 310.5 | 1635 | 39.8 | 99 | 0 | 1
4078 | H | 302.1 | 310.7 | 1294 | 62.4 | 101 | 1 | 0
4079 | L | 302 | 310.5 | 1978 | 22 | 106 | 0 | 1
4080 | L | 302 | 310.4 | 1357 | 58 | 108 | 1 | 0
4081 | L | 302 | 310.4 | 1336 | 58.2 | 110 | 1 | 0
4082 | L | 302 | 310.4 | 1568 | 39.2 | 112 | 0 | 1
4083 | M | 302 | 310.4 | 1567 | 36.4 | 114 | 0 | 1
4084 | L | 302 | 310.4 | 1611 | 35.6 | 117 | 0 | 1
4085 | H | 302 | 310.5 | 1841 | 23.6 | 119 | 0 | 1
4086 | L | 302 | 310.5 | 1567 | 36.1 | 124 | 0 | 1
4087 | L | 301.9 | 310.4 | 1376 | 54.9 | 126 | 1 | 0
4088 | L | 301.9 | 310.5 | 1477 | 42.4 | 128 | 0 | 1
4089 | M | 301.9 | 310.5 | 1590 | 40.3 | 130 | 0 | 1
4090 | L | 302 | 310.5 | 2197 | 15.8 | 133 | 0 | 1
4091 | M | 302 | 310.4 | 1595 | 32.9 | 135 | 0 | 1
4092 | H | 302 | 310.5 | 1812 | 24.4 | 138 | 0 | 1
4093 | M | 302 | 310.5 | 1573 | 32.1 | 143 | 0 | 1
4094 | L | 302 | 310.5 | 1651 | 30.9 | 146 | 0 | 1
4095 | H | 302 | 310.5 | 1459 | 43.2 | 148 | 0 | 1
4096 | L | 301.9 | 310.4 | 1370 | 51.7 | 153 | 1 | 0
4097 | L | 301.9 | 310.4 | 1518 | 34.1 | 155 | 0 | 1
4098 | L | 302 | 310.3 | 1648 | 29.6 | 157 | 0 | 1
4099 | L | 302 | 310.4 | 1464 | 47.2 | 159 | 0 | 1
4100 | L | 302 | 310.4 | 1895 | 23.2 | 161 | 0 | 1
4101 | L | 301.9 | 310.4 | 1884 | 23.4 | 163 | 0 | 1
4102 | L | 302 | 310.4 | 1450 | 46.6 | 165 | 0 | 1
4103 | L | 302 | 310.4 | 1448 | 43.4 | 167 | 0 | 1
4104 | L | 302.1 | 310.5 | 1389 | 49.6 | 169 | 0 | 1
4105 | L | 302 | 310.6 | 1583 | 35.2 | 171 | 0 | 1
4106 | L | 301.9 | 310.5 | 1425 | 51.1 | 173 | 0 | 1
4107 | L | 302 | 310.5 | 1809 | 27.1 | 175 | 0 | 1
4108 | L | 301.9 | 310.5 | 1892 | 21.8 | 177 | 0 | 1
4109 | M | 301.9 | 310.6 | 1475 | 47.8 | 179 | 0 | 1
4110 | L | 302 | 310.6 | 1361 | 46.7 | 182 | 0 | 1
4111 | M | 302 | 310.6 | 1563 | 41 | 184 | 0 | 1
4112 | H | 301.9 | 310.5 | 1472 | 39.7 | 187 | 0 | 1
4113 | L | 302 | 310.6 | 1325 | 55.3 | 192 | 0 | 1
4114 | L | 302 | 310.6 | 1358 | 53.1 | 194 | 0 | 1
4115 | H | 302 | 310.6 | 1346 | 54.7 | 196 | 0 | 1
4116 | M | 302 | 310.5 | 1381 | 58.4 | 201 | 0 | 1
4117 | L | 301.9 | 310.5 | 1340 | 55.7 | 204 | 1 | 0
4118 | L | 302 | 310.6 | 1366 | 47.7 | 206 | 0 | 1
4119 | L | 302.1 | 310.7 | 1325 | 45.1 | 208 | 1 | 0
4120 | M | 302.1 | 310.7 | 1376 | 46.3 | 210 | 1 | 0
4121 | M | 302.1 | 310.7 | 1364 | 47.8 | 213 | 1 | 0
4122 | L | 302.2 | 310.6 | 1462 | 43.6 | 0 | 0 | 1
4123 | M | 302.1 | 310.6 | 1517 | 38.9 | 2 | 0 | 1
4124 | L | 302.1 | 310.6 | 1385 | 53.6 | 5 | 0 | 1
4125 | L | 302.1 | 310.6 | 1439 | 40 | 7 | 0 | 1
4126 | M | 302 | 310.6 | 1623 | 34.3 | 9 | 0 | 1
4127 | H | 302 | 310.6 | 1438 | 43.2 | 12 | 0 | 1
4128 | L | 301.9 | 310.4 | 1708 | 24.8 | 17 | 0 | 1
4129 | M | 301.8 | 310.3 | 1666 | 32.7 | 19 | 0 | 1
4130 | L | 301.9 | 310.4 | 1286 | 62.8 | 22 | 1 | 0
4131 | L | 301.9 | 310.3 | 1485 | 46.3 | 24 | 0 | 1
4132 | M | 301.8 | 310.3 | 1409 | 52.5 | 26 | 0 | 1
4133 | L | 301.8 | 310.3 | 1765 | 27.3 | 29 | 0 | 1
4134 | L | 301.8 | 310.3 | 1688 | 28.8 | 31 | 0 | 1
4135 | M | 301.7 | 310.3 | 1787 | 26.7 | 33 | 0 | 1
4136 | L | 301.7 | 310.1 | 1487 | 48 | 36 | 0 | 1
4137 | L | 301.7 | 310.1 | 1384 | 50.5 | 38 | 0 | 1
4138 | L | 301.7 | 310.2 | 1311 | 57.4 | 40 | 1 | 0
4139 | H | 301.7 | 310.2 | 1620 | 30.8 | 42 | 0 | 1
4140 | L | 301.7 | 310.2 | 1331 | 61.2 | 47 | 1 | 0
4141 | H | 301.7 | 310.1 | 1462 | 38.3 | 49 | 0 | 1
4142 | L | 301.7 | 310.1 | 1424 | 50.2 | 54 | 0 | 1
4143 | L | 301.7 | 310.1 | 1500 | 39.6 | 56 | 0 | 1
4144 | L | 301.8 | 310.1 | 1738 | 28 | 58 | 0 | 1
4145 | M | 301.8 | 310.3 | 1465 | 46.5 | 60 | 0 | 1
4146 | L | 301.8 | 310.3 | 1482 | 41.4 | 63 | 0 | 1
4147 | L | 301.9 | 310.3 | 1398 | 44 | 65 | 0 | 1
4148 | L | 301.9 | 310.3 | 1972 | 21.3 | 67 | 0 | 1
4149 | L | 301.9 | 310.4 | 1603 | 37.6 | 69 | 0 | 1
4150 | L | 301.9 | 310.4 | 1610 | 34.8 | 71 | 0 | 1
4151 | M | 301.9 | 310.4 | 1373 | 48 | 73 | 1 | 0
4152 | M | 302 | 310.5 | 1425 | 44.7 | 76 | 0 | 1
4153 | M | 302 | 310.4 | 1212 | 55.6 | 79 | 1 | 0
4154 | M | 302 | 310.4 | 1828 | 26.3 | 82 | 0 | 1
4155 | L | 302 | 310.5 | 1370 | 44.4 | 85 | 1 | 0
4156 | M | 302 | 310.5 | 1823 | 25.1 | 87 | 0 | 1
4157 | L | 302 | 310.5 | 1263 | 60.6 | 90 | 1 | 0
4158 | L | 301.9 | 310.4 | 1889 | 21.5 | 92 | 0 | 1
4159 | M | 302 | 310.5 | 1639 | 32.9 | 94 | 0 | 1
4160 | M | 302 | 310.4 | 1608 | 33.1 | 97 | 0 | 1
4161 | H | 301.9 | 310.3 | 1653 | 32.4 | 100 | 0 | 1
4162 | L | 302 | 310.4 | 1591 | 29.8 | 105 | 0 | 1
4163 | L | 302.1 | 310.5 | 1696 | 30.9 | 107 | 0 | 1
4164 | L | 302.2 | 310.6 | 1346 | 47.5 | 109 | 1 | 0
4165 | M | 302.2 | 310.5 | 1507 | 40.4 | 111 | 0 | 1
4166 | H | 302.3 | 310.6 | 1525 | 48.7 | 114 | 0 | 1
4167 | M | 302.3 | 310.7 | 1559 | 33.9 | 119 | 0 | 1
4168 | L | 302.2 | 310.6 | 1632 | 30.5 | 122 | 0 | 1
4169 | L | 302.1 | 310.5 | 1559 | 36 | 124 | 0 | 1
4170 | M | 302.2 | 310.6 | 1355 | 51.5 | 126 | 1 | 0
4171 | M | 302.2 | 310.5 | 1832 | 23.7 | 129 | 0 | 1
4172 | L | 302.2 | 310.6 | 1386 | 50 | 132 | 0 | 1
4173 | M | 302.2 | 310.6 | 1346 | 49.2 | 134 | 1 | 0
4174 | L | 302.3 | 310.7 | 1499 | 37.8 | 137 | 0 | 1
4175 | L | 302.3 | 310.7 | 1612 | 33.4 | 139 | 0 | 1
4176 | M | 302.3 | 310.7 | 1544 | 39.7 | 141 | 0 | 1
4177 | L | 302.5 | 310.9 | 1477 | 39.2 | 144 | 0 | 1
4178 | L | 302.5 | 310.9 | 1624 | 34.4 | 146 | 0 | 1
4179 | L | 302.4 | 310.9 | 1349 | 46.1 | 148 | 1 | 0
4180 | L | 302.4 | 310.8 | 1686 | 28.8 | 150 | 0 | 1
4181 | M | 302.4 | 310.7 | 1521 | 40.4 | 152 | 0 | 1
4182 | L | 302.4 | 310.7 | 1362 | 54.8 | 155 | 1 | 0
4183 | L | 302.3 | 310.7 | 1402 | 50.9 | 157 | 0 | 1
4184 | L | 302.2 | 310.6 | 1334 | 53.2 | 159 | 1 | 0
4185 | L | 302.2 | 310.6 | 1348 | 48.4 | 161 | 1 | 0
4186 | M | 302.2 | 310.6 | 1570 | 34.6 | 163 | 0 | 1
4187 | M | 302.2 | 310.7 | 1601 | 33 | 166 | 0 | 1
4188 | M | 302.3 | 310.8 | 1611 | 31.8 | 169 | 0 | 1
4189 | L | 302.4 | 310.9 | 1560 | 31.8 | 172 | 0 | 1
4190 | H | 302.4 | 310.9 | 1444 | 40.7 | 174 | 0 | 1
4191 | L | 302.4 | 311 | 1317 | 59.4 | 179 | 0 | 1
4192 | M | 302.5 | 311 | 1463 | 43.1 | 181 | 0 | 1
4193 | L | 302.4 | 311.1 | 1634 | 34.2 | 184 | 0 | 1
4194 | L | 302.4 | 311 | 1423 | 46.2 | 186 | 0 | 1
4195 | L | 302.5 | 311 | 1548 | 38.4 | 188 | 0 | 1
4196 | M | 302.5 | 311 | 1563 | 35.6 | 190 | 0 | 1
4197 | L | 302.4 | 311 | 1573 | 36.5 | 193 | 0 | 1
4198 | M | 302.4 | 311.1 | 1432 | 44.5 | 195 | 0 | 1
4199 | M | 302.5 | 311.1 | 1638 | 32 | 198 | 0 | 1
4200 | L | 302.5 | 311.1 | 1571 | 34.2 | 201 | 0 | 1
4201 | L | 302.4 | 311 | 2211 | 15.4 | 203 | 0 | 1
4202 | L | 302.4 | 311 | 1555 | 40.6 | 205 | 0 | 1
4203 | M | 302.3 | 310.9 | 1558 | 31.9 | 207 | 0 | 1
4204 | M | 302.3 | 310.9 | 1523 | 43.2 | 210 | 0 | 1
4205 | L | 302.3 | 310.8 | 1723 | 26.3 | 213 | 0 | 1
4206 | M | 302.3 | 310.8 | 1721 | 28.4 | 215 | 0 | 1
4207 | M | 302.3 | 310.9 | 1710 | 30.4 | 218 | 1 | 0
4208 | M | 302.3 | 310.9 | 1627 | 32.3 | 0 | 0 | 1
4209 | M | 302.2 | 310.8 | 1422 | 47 | 3 | 0 | 1
4210 | L | 302.1 | 310.8 | 1565 | 35.3 | 6 | 0 | 1
4211 | L | 302.1 | 310.7 | 1314 | 52.8 | 8 | 1 | 0
4212 | M | 302 | 310.6 | 1392 | 60.5 | 10 | 0 | 1
4213 | L | 302.1 | 310.7 | 1465 | 40.7 | 13 | 0 | 1
4214 | L | 301.9 | 310.6 | 1573 | 36.6 | 15 | 0 | 1
4215 | M | 302 | 310.7 | 2157 | 17.8 | 17 | 0 | 1
4216 | L | 301.9 | 310.7 | 1370 | 50.3 | 20 | 0 | 1
4217 | L | 301.9 | 310.6 | 1462 | 38.8 | 22 | 0 | 1
4218 | M | 302 | 310.6 | 1479 | 40.5 | 24 | 0 | 1
4219 | L | 301.9 | 310.7 | 1717 | 26.8 | 27 | 0 | 1
4220 | M | 301.9 | 310.6 | 1260 | 65.9 | 29 | 0 | 1
4221 | L | 301.9 | 310.6 | 1467 | 39.3 | 32 | 0 | 1
4222 | M | 302 | 310.6 | 1535 | 38.6 | 34 | 0 | 1
4223 | L | 302 | 310.7 | 1657 | 31.9 | 37 | 0 | 1
4224 | L | 302 | 310.7 | 1698 | 28.1 | 39 | 0 | 1
4225 | L | 302.1 | 310.7 | 1359 | 49.3 | 41 | 1 | 0
4226 | L | 302.1 | 310.8 | 1596 | 37.1 | 43 | 0 | 1
4227 | L | 302.2 | 310.8 | 1383 | 46.9 | 45 | 0 | 1
4228 | L | 302.2 | 310.8 | 2203 | 16.6 | 47 | 0 | 1
4229 | M | 302.2 | 310.8 | 1408 | 46.8 | 49 | 0 | 1
4230 | L | 302.2 | 310.8 | 1673 | 32.9 | 52 | 0 | 1
4231 | L | 302.2 | 310.8 | 1340 | 47.8 | 54 | 0 | 1
4232 | L | 302.2 | 310.9 | 1452 | 42.3 | 56 | 0 | 1
4233 | M | 302.2 | 310.9 | 1302 | 53.4 | 58 | 0 | 1
4234 | H | 302.2 | 310.9 | 1522 | 35.9 | 61 | 0 | 1
4235 | L | 302.2 | 310.8 | 1438 | 41.4 | 66 | 0 | 1
4236 | L | 302.2 | 310.9 | 1604 | 40.5 | 68 | 0 | 1
4237 | L | 302.2 | 311 | 1832 | 23.2 | 70 | 0 | 1
4238 | M | 302.3 | 311 | 1521 | 34.8 | 72 | 0 | 1
4239 | L | 302.3 | 311 | 1446 | 37.6 | 75 | 0 | 1
4240 | L | 302.4 | 311.1 | 1905 | 20.9 | 77 | 0 | 1
4241 | L | 302.4 | 311 | 1475 | 47.9 | 79 | 0 | 1
4242 | L | 302.4 | 311 | 1462 | 48.5 | 81 | 0 | 1
4243 | M | 302.4 | 310.9 | 1435 | 42.3 | 83 | 0 | 1
4244 | L | 302.4 | 310.9 | 1469 | 39.6 | 86 | 0 | 1
4245 | M | 302.6 | 311.1 | 1520 | 43 | 88 | 0 | 1
4246 | L | 302.6 | 311 | 1537 | 35.5 | 91 | 0 | 1
4247 | L | 302.6 | 311 | 1369 | 60 | 93 | 1 | 0
4248 | L | 302.6 | 311 | 1506 | 37.2 | 95 | 0 | 1
4249 | L | 302.5 | 310.9 | 1330 | 56.9 | 97 | 1 | 0
4250 | L | 302.6 | 311 | 1660 | 38 | 99 | 0 | 1
4251 | H | 302.5 | 310.9 | 1356 | 55.5 | 101 | 1 | 0
4252 | H | 302.6 | 311 | 1438 | 51 | 106 | 0 | 1
4253 | M | 302.6 | 311 | 1329 | 48.6 | 111 | 1 | 0
4254 | L | 302.6 | 311 | 1284 | 68 | 114 | 1 | 0
4255 | M | 302.5 | 311 | 1387 | 52.1 | 116 | 0 | 1
4256 | M | 302.6 | 311 | 1591 | 33.9 | 119 | 0 | 1
4257 | M | 302.6 | 311 | 1589 | 39 | 122 | 0 | 1
4258 | M | 302.7 | 311.1 | 1297 | 60.7 | 125 | 1 | 0
4259 | L | 302.7 | 311.2 | 1545 | 35.1 | 128 | 0 | 1
4260 | H | 302.7 | 311.1 | 1418 | 43.4 | 130 | 0 | 1
4261 | L | 302.7 | 311.1 | 1730 | 28.1 | 135 | 0 | 1
4262 | L | 302.6 | 311 | 2001 | 20.7 | 137 | 0 | 1
4263 | L | 302.6 | 311 | 1620 | 36.2 | 139 | 0 | 1
4264 | M | 302.6 | 311 | 1542 | 39.7 | 141 | 0 | 1
4265 | L | 302.6 | 311 | 1424 | 38 | 144 | 0 | 1
4266 | L | 302.7 | 311.1 | 1440 | 39.5 | 146 | 0 | 1
4267 | L | 302.6 | 311 | 1520 | 42.8 | 148 | 0 | 1
4268 | L | 302.7 | 311 | 1694 | 29.8 | 150 | 0 | 1
4269 | L | 302.6 | 311 | 1610 | 39.2 | 152 | 0 | 1
4270 | L | 302.6 | 310.9 | 1331 | 52 | 154 | 1 | 0
4271 | L | 302.6 | 310.8 | 1470 | 41.2 | 156 | 0 | 1
4272 | L | 302.5 | 310.8 | 1577 | 36.9 | 158 | 0 | 1
4273 | L | 302.6 | 310.8 | 1486 | 36.4 | 160 | 0 | 1
4274 | L | 302.4 | 310.6 | 1445 | 40.3 | 162 | 0 | 1
4275 | M | 302.4 | 310.5 | 1500 | 36.7 | 164 | 0 | 1
4276 | M | 302.2 | 310.4 | 1456 | 47.5 | 167 | 0 | 1
4277 | L | 302.2 | 310.4 | 1743 | 28.1 | 170 | 0 | 1
4278 | L | 302 | 310.1 | 1409 | 50.4 | 172 | 0 | 1
4279 | L | 302 | 310.1 | 1361 | 45.4 | 174 | 1 | 0
4280 | L | 302.1 | 310.1 | 1753 | 28.9 | 176 | 0 | 1
4281 | L | 302 | 310 | 1832 | 22.9 | 178 | 0 | 1
4282 | L | 301.9 | 309.9 | 1374 | 48.5 | 180 | 1 | 0
4283 | M | 301.8 | 309.9 | 1334 | 61 | 182 | 1 | 0
4284 | L | 301.8 | 310 | 1493 | 40.3 | 185 | 0 | 1
4285 | L | 301.7 | 309.9 | 1317 | 49 | 187 | 1 | 0
4286 | M | 301.7 | 309.9 | 1434 | 47.9 | 189 | 0 | 1
4287 | M | 301.7 | 309.9 | 1457 | 39.2 | 192 | 0 | 1
4288 | M | 301.7 | 310 | 1391 | 50.6 | 195 | 0 | 1
4289 | M | 301.8 | 310 | 1781 | 23.9 | 198 | 0 | 1
4290 | L | 301.8 | 310 | 1642 | 32.6 | 201 | 0 | 1
4291 | L | 301.8 | 310 | 2032 | 19 | 203 | 0 | 1
4292 | M | 301.8 | 310.1 | 2372 | 13.9 | 205 | 1 | 0
4293 | L | 301.8 | 310 | 1393 | 44.9 | 208 | 0 | 1
4294 | M | 301.7 | 310.1 | 1743 | 27.3 | 210 | 0 | 1
4295 | L | 301.8 | 310.2 | 1457 | 40.4 | 213 | 0 | 1
4296 | L | 301.8 | 310.2 | 2825 | 5.8 | 215 | 1 | 0
4297 | M | 301.8 | 310.2 | 1609 | 34.2 | 217 | 0 | 1
4298 | M | 301.8 | 310.2 | 1437 | 42.3 | 0 | 0 | 1
4299 | L | 301.7 | 310.1 | 1402 | 50.1 | 3 | 0 | 1
4300 | M | 301.7 | 310.1 | 1644 | 34.6 | 5 | 0 | 1
4301 | L | 301.7 | 310.2 | 1471 | 51.1 | 8 | 0 | 1
4302 | L | 301.7 | 310.1 | 2695 | 12.6 | 10 | 0 | 1
4303 | L | 301.7 | 310.2 | 1435 | 48.1 | 12 | 0 | 1
4304 | L | 301.6 | 310.1 | 1694 | 26.3 | 14 | 0 | 1
4305 | L | 301.6 | 310.1 | 1687 | 26.6 | 16 | 0 | 1
4306 | L | 301.6 | 310 | 1869 | 22.9 | 18 | 0 | 1
4307 | L | 301.4 | 309.9 | 1259 | 63.9 | 20 | 1 | 0
4308 | H | 301.4 | 309.9 | 1460 | 47.2 | 22 | 0 | 1
4309 | M | 301.3 | 309.9 | 1501 | 39.5 | 27 | 0 | 1
4310 | L | 301.4 | 310 | 1776 | 25.6 | 30 | 0 | 1
4311 | M | 301.5 | 310.1 | 1468 | 40.8 | 32 | 0 | 1
4312 | L | 301.5 | 310.1 | 1430 | 46.5 | 35 | 0 | 1
4313 | L | 301.4 | 310.1 | 1502 | 46.6 | 37 | 0 | 1
4314 | H | 301.4 | 310.1 | 1623 | 32.3 | 39 | 0 | 1
4315 | M | 301.4 | 310 | 1651 | 29.8 | 44 | 0 | 1
4316 | L | 301.5 | 310.1 | 1639 | 33.4 | 47 | 0 | 1
4317 | M | 301.5 | 310 | 1417 | 44.6 | 49 | 0 | 1
4318 | L | 301.5 | 310.1 | 1541 | 42.2 | 52 | 0 | 1
4319 | M | 301.6 | 310.2 | 1411 | 45.1 | 54 | 0 | 1
4320 | L | 301.7 | 310.3 | 1397 | 44.6 | 57 | 0 | 1
4321 | L | 301.7 | 310.2 | 1686 | 28.9 | 59 | 0 | 1
4322 | M | 301.7 | 310.1 | 1431 | 44 | 61 | 0 | 1
4323 | L | 301.8 | 310.3 | 1341 | 50.5 | 64 | 1 | 0
4324 | L | 301.7 | 310.2 | 1486 | 43 | 66 | 0 | 1
4325 | L | 301.6 | 310.2 | 1384 | 57.1 | 68 | 0 | 1
4326 | L | 301.6 | 310.1 | 1362 | 55.8 | 70 | 1 | 0
4327 | H | 301.7 | 310.1 | 1660 | 29.3 | 72 | 0 | 1
4328 | L | 301.6 | 310.1 | 1326 | 48.2 | 77 | 1 | 0
4329 | L | 301.6 | 310 | 1566 | 30.3 | 79 | 0 | 1
4330 | L | 301.5 | 309.8 | 1549 | 38.5 | 81 | 0 | 1
4331 | M | 301.6 | 309.9 | 1746 | 31.1 | 83 | 0 | 1
4332 | M | 301.7 | 309.9 | 1452 | 41.5 | 86 | 0 | 1
4333 | L | 301.6 | 309.8 | 1588 | 33.9 | 89 | 0 | 1
4334 | L | 301.6 | 309.8 | 1472 | 42.5 | 91 | 0 | 1
4335 | L | 301.7 | 309.9 | 1607 | 37.7 | 93 | 0 | 1
4336 | H | 301.6 | 309.9 | 1423 | 53.6 | 95 | 0 | 1
4337 | L | 301.6 | 309.9 | 1440 | 43.4 | 100 | 0 | 1
4338 | L | 301.6 | 309.9 | 1397 | 43.7 | 102 | 0 | 1
4339 | L | 301.7 | 309.9 | 1524 | 46.6 | 104 | 0 | 1
4340 | M | 301.7 | 309.9 | 1533 | 40.9 | 106 | 0 | 1
4341 | L | 301.7 | 309.8 | 1398 | 46 | 109 | 0 | 1
4342 | M | 301.7 | 309.8 | 1284 | 68.2 | 111 | 1 | 0
4343 | L | 301.7 | 309.8 | 1491 | 39.3 | 114 | 0 | 1
4344 | H | 301.8 | 309.9 | 1418 | 51.3 | 116 | 0 | 1
4345 | M | 301.8 | 309.8 | 1546 | 39.8 | 121 | 0 | 1
4346 | L | 301.8 | 309.7 | 1598 | 30.4 | 124 | 0 | 1
4347 | H | 301.9 | 309.8 | 1724 | 27.5 | 126 | 0 | 1
4348 | L | 301.9 | 309.8 | 1507 | 44.7 | 131 | 0 | 1
4349 | L | 301.9 | 309.7 | 1595 | 31.4 | 133 | 0 | 1
4350 | M | 301.9 | 309.7 | 1568 | 37.5 | 135 | 0 | 1
4351 | L | 301.8 | 309.6 | 1432 | 43.7 | 138 | 0 | 1
4352 | L | 301.9 | 309.7 | 1424 | 42.8 | 140 | 0 | 1
4353 | M | 302 | 309.7 | 1386 | 62.7 | 142 | 1 | 0
4354 | L | 302 | 309.8 | 1456 | 58.1 | 145 | 0 | 1
4355 | H | 302 | 309.8 | 1280 | 57.3 | 147 | 1 | 0
4356 | L | 302 | 309.8 | 1649 | 31 | 152 | 0 | 1
4357 | L | 302 | 309.9 | 1407 | 52.8 | 154 | 0 | 1
4358 | H | 302 | 309.9 | 1606 | 34.5 | 156 | 0 | 1
4359 | M | 302.1 | 310 | 1531 | 38 | 161 | 0 | 1
4360 | L | 302.1 | 310.1 | 1543 | 35.8 | 164 | 0 | 1
4361 | M | 302.1 | 310.1 | 1379 | 48.2 | 166 | 1 | 0
4362 | L | 302.1 | 310.1 | 1447 | 46.6 | 169 | 0 | 1
4363 | H | 302.1 | 310.1 | 1844 | 24.6 | 171 | 0 | 1
4364 | H | 302.1 | 310.1 | 1615 | 29.9 | 176 | 0 | 1
4365 | L | 302 | 310 | 1449 | 48.8 | 181 | 0 | 1
4366 | L | 302 | 309.9 | 1388 | 51.4 | 183 | 0 | 1
4367 | H | 302 | 309.9 | 1447 | 42.8 | 185 | 0 | 1
4368 | L | 302 | 310 | 1664 | 28.6 | 190 | 0 | 1
4369 | H | 302 | 309.9 | 1735 | 27.2 | 192 | 0 | 1
4370 | L | 302 | 309.9 | 1308 | 57.6 | 197 | 1 | 0
4371 | L | 302 | 309.8 | 1480 | 40 | 199 | 0 | 1
4372 | M | 301.9 | 309.6 | 1439 | 41.7 | 201 | 0 | 1
4373 | M | 301.9 | 309.7 | 1533 | 35.9 | 204 | 0 | 1
4374 | L | 302 | 309.7 | 1551 | 34.8 | 207 | 0 | 1
4375 | L | 302 | 309.7 | 1414 | 36.3 | 209 | 0 | 1
4376 | M | 301.9 | 309.6 | 1551 | 34.6 | 211 | 0 | 1
4377 | M | 301.8 | 309.6 | 1436 | 49 | 214 | 0 | 1
4378 | M | 301.9 | 309.6 | 1385 | 45.8 | 217 | 0 | 1
4379 | M | 301.8 | 309.5 | 1732 | 30.1 | 220 | 0 | 1
4380 | L | 301.9 | 309.6 | 1410 | 49 | 223 | 0 | 1
4381 | L | 301.9 | 309.6 | 1446 | 43.2 | 225 | 0 | 1
4382 | L | 301.8 | 309.5 | 1525 | 39.6 | 227 | 0 | 1
4383 | L | 301.7 | 309.5 | 1298 | 65.5 | 229 | 1 | 0
4384 | L | 301.8 | 309.6 | 1443 | 42.7 | 231 | 0 | 1
4385 | L | 301.8 | 309.7 | 1442 | 45.3 | 233 | 1 | 0
4386 | L | 301.9 | 309.7 | 1719 | 31.9 | 0 | 0 | 1
4387 | L | 302 | 309.8 | 1532 | 39.4 | 2 | 0 | 1
4388 | L | 302 | 309.8 | 1701 | 27.2 | 4 | 0 | 1
4389 | M | 302.1 | 310 | 1355 | 45.1 | 6 | 1 | 0
4390 | M | 302.2 | 310.1 | 1421 | 45.4 | 9 | 0 | 1
4391 | M | 302.2 | 310.1 | 1368 | 51.6 | 12 | 1 | 0
4392 | L | 302.2 | 310.1 | 1458 | 45.1 | 15 | 0 | 1
4393 | M | 302.2 | 310.1 | 1572 | 34.6 | 17 | 0 | 1
4394 | L | 302.2 | 310 | 1483 | 48.7 | 20 | 0 | 1
4395 | L | 302.3 | 310.1 | 1513 | 40.4 | 22 | 0 | 1
4396 | H | 302.3 | 310.1 | 1383 | 42.9 | 24 | 0 | 1
4397 | L | 302.4 | 310.2 | 1539 | 37.7 | 29 | 0 | 1
4398 | M | 302.3 | 310.1 | 1563 | 37.8 | 31 | 0 | 1
4399 | L | 302.3 | 310.1 | 1653 | 29.7 | 34 | 0 | 1
4400 | L | 302.3 | 310.1 | 1353 | 50.9 | 36 | 1 | 0
4401 | H | 302.2 | 310 | 1468 | 43.6 | 38 | 0 | 1
4402 | H | 302.3 | 310.2 | 1506 | 33.8 | 43 | 0 | 1
4403 | L | 302.3 | 310.1 | 1388 | 49.9 | 48 | 0 | 1
4404 | M | 302.4 | 310.2 | 1485 | 45.9 | 50 | 0 | 1
4405 | L | 302.4 | 310.2 | 1331 | 45.5 | 53 | 1 | 0
4406 | L | 302.5 | 310.3 | 1326 | 58.5 | 55 | 1 | 0
4407 | L | 302.3 | 310.2 | 1394 | 55.4 | 57 | 0 | 1
4408 | L | 302.4 | 310.1 | 2009 | 18.9 | 59 | 0 | 1
4409 | M | 302.4 | 310.1 | 1358 | 54.6 | 61 | 1 | 0
4410 | L | 302.5 | 310.2 | 1586 | 32.2 | 64 | 0 | 1
4411 | L | 302.5 | 310.3 | 1688 | 31.6 | 66 | 0 | 1
4412 | L | 302.6 | 310.5 | 1450 | 43.2 | 68 | 0 | 1
4413 | M | 302.7 | 310.5 | 1398 | 47.3 | 70 | 0 | 1
4414 | L | 302.7 | 310.5 | 1520 | 39.3 | 73 | 0 | 1
4415 | L | 302.6 | 310.4 | 1514 | 42.7 | 75 | 0 | 1
4416 | M | 302.6 | 310.4 | 1532 | 36.1 | 77 | 0 | 1
4417 | L | 302.6 | 310.4 | 1365 | 66.8 | 80 | 1 | 0
4418 | L | 302.6 | 310.3 | 1642 | 33.2 | 82 | 0 | 1
4419 | M | 302.6 | 310.2 | 2676 | 10.8 | 84 | 1 | 0
4420 | H | 302.6 | 310.2 | 1873 | 21.3 | 87 | 0 | 1
4421 | L | 302.6 | 310.2 | 1325 | 62.4 | 92 | 1 | 0
4422 | M | 302.6 | 310.2 | 2157 | 17.2 | 94 | 0 | 1
4423 | M | 302.6 | 310.2 | 1563 | 39 | 97 | 0 | 1
4424 | M | 302.6 | 310.2 | 1631 | 31 | 100 | 0 | 1
4425 | L | 302.5 | 310.2 | 1547 | 36.9 | 103 | 0 | 1
4426 | L | 302.6 | 310.3 | 1479 | 40.4 | 105 | 0 | 1
4427 | M | 302.4 | 310.1 | 1379 | 48.9 | 107 | 1 | 0
4428 | L | 302.4 | 310.1 | 1906 | 21.2 | 110 | 0 | 1
4429 | M | 302.3 | 310.1 | 1731 | 33.4 | 112 | 0 | 1
4430 | H | 302.3 | 310.1 | 1688 | 30.4 | 115 | 0 | 1
4431 | H | 302.3 | 310.2 | 1443 | 54.6 | 120 | 0 | 1
4432 | L | 302.4 | 310.2 | 1445 | 46.4 | 125 | 0 | 1
4433 | H | 302.4 | 310.2 | 1435 | 44.9 | 127 | 0 | 1
4434 | L | 302.4 | 310.1 | 1556 | 32.9 | 132 | 0 | 1
4435 | L | 302.3 | 310.1 | 1321 | 52.7 | 134 | 1 | 0
4436 | M | 302.4 | 310.1 | 1577 | 35.8 | 136 | 0 | 1
4437 | L | 302.4 | 310.2 | 1578 | 31.2 | 139 | 0 | 1
4438 | L | 302.4 | 310.1 | 1418 | 52.3 | 141 | 0 | 1
4439 | M | 302.4 | 310.2 | 1392 | 55.8 | 143 | 0 | 1
4440 | L | 302.5 | 310.3 | 1446 | 44 | 146 | 0 | 1
4441 | L | 302.5 | 310.2 | 1329 | 50.6 | 148 | 1 | 0
4442 | L | 302.5 | 310.2 | 1563 | 34.8 | 150 | 0 | 1
4443 | L | 302.5 | 310.3 | 1405 | 57.4 | 152 | 0 | 1
4444 | L | 302.4 | 310.2 | 2224 | 16 | 154 | 0 | 1
4445 | L | 302.5 | 310.2 | 1716 | 29.9 | 156 | 0 | 1
4446 | L | 302.5 | 310.3 | 1584 | 35.5 | 158 | 0 | 1
4447 | M | 302.5 | 310.3 | 1488 | 41.8 | 160 | 0 | 1
4448 | L | 302.4 | 310.3 | 1374 | 51.2 | 163 | 1 | 0
4449 | M | 302.4 | 310.3 | 1378 | 54.3 | 165 | 1 | 0
4450 | L | 302.5 | 310.3 | 1551 | 37.3 | 168 | 0 | 1
4451 | L | 302.5 | 310.3 | 1549 | 40.9 | 170 | 0 | 1
4452 | M | 302.5 | 310.3 | 1447 | 39.2 | 172 | 0 | 1
4453 | L | 302.4 | 310.2 | 1400 | 53.7 | 175 | 0 | 1
4454 | L | 302.4 | 310.1 | 1401 | 48.8 | 177 | 0 | 1
4455 | H | 302.4 | 310.1 | 1597 | 28.9 | 179 | 0 | 1
4456 | L | 302.3 | 310.1 | 1487 | 46 | 184 | 0 | 1
4457 | M | 302.5 | 310.3 | 1710 | 27.3 | 186 | 0 | 1
4458 | L | 302.6 | 310.4 | 1478 | 47.7 | 189 | 0 | 1
4459 | L | 302.6 | 310.4 | 1743 | 26.3 | 191 | 0 | 1
4460 | L | 302.6 | 310.5 | 1596 | 32.8 | 193 | 0 | 1
4461 | L | 302.7 | 310.5 | 1642 | 30.8 | 195 | 0 | 1
4462 | L | 302.7 | 310.5 | 1263 | 67.8 | 197 | 1 | 0
4463 | L | 302.8 | 310.6 | 2016 | 19.9 | 199 | 0 | 1
4464 | L | 302.8 | 310.6 | 1671 | 30.5 | 201 | 0 | 1
4465 | L | 302.8 | 310.6 | 1404 | 43.2 | 203 | 0 | 1
4466 | L | 302.8 | 310.6 | 1470 | 41.1 | 205 | 0 | 1
4467 | L | 302.8 | 310.6 | 1617 | 37.9 | 207 | 0 | 1
4468 | L | 302.7 | 310.5 | 1725 | 29 | 209 | 0 | 1
4469 | L | 302.7 | 310.5 | 1446 | 40.9 | 211 | 1 | 0
4470 | L | 302.7 | 310.6 | 1564 | 34.3 | 0 | 0 | 1
4471 | L | 302.8 | 310.6 | 1670 | 29.1 | 2 | 0 | 1
4472 | L | 302.7 | 310.6 | 1501 | 48.7 | 4 | 0 | 1
4473 | L | 302.7 | 310.5 | 1551 | 35.9 | 6 | 0 | 1
4474 | L | 302.7 | 310.5 | 1563 | 35 | 8 | 0 | 1
4475 | L | 302.7 | 310.5 | 1351 | 41.8 | 10 | 1 | 0
4476 | L | 302.6 | 310.4 | 1415 | 52.1 | 12 | 0 | 1
4477 | L | 302.6 | 310.3 | 1647 | 34.2 | 14 | 0 | 1
4478 | L | 302.5 | 310.2 | 1477 | 41.6 | 16 | 0 | 1
4479 | L | 302.6 | 310.2 | 1923 | 21.5 | 18 | 0 | 1
4480 | H | 302.7 | 310.4 | 1305 | 55.2 | 20 | 1 | 0
4481 | M | 302.6 | 310.4 | 1544 | 35.1 | 25 | 0 | 1
4482 | H | 302.7 | 310.5 | 1568 | 36.9 | 28 | 0 | 1
4483 | L | 302.7 | 310.4 | 1489 | 42.7 | 33 | 0 | 1
4484 | M | 302.6 | 310.4 | 1451 | 43.1 | 35 | 0 | 1
4485 | L | 302.7 | 310.4 | 1542 | 35.7 | 38 | 0 | 1
4486 | M | 302.6 | 310.5 | 1965 | 20.2 | 40 | 0 | 1
4487 | L | 302.5 | 310.5 | 1436 | 36.5 | 43 | 0 | 1
4488 | M | 302.5 | 310.4 | 1509 | 37.6 | 45 | 0 | 1
4489 | L | 302.5 | 310.4 | 1487 | 40.2 | 48 | 0 | 1
4490 | L | 302.5 | 310.4 | 1967 | 20.3 | 50 | 0 | 1
4491 | H | 302.6 | 310.4 | 1409 | 53.3 | 52 | 0 | 1
4492 | M | 302.6 | 310.5 | 1420 | 56.4 | 57 | 0 | 1
4493 | L | 302.7 | 310.5 | 1511 | 37.7 | 60 | 0 | 1
4494 | H | 302.6 | 310.4 | 1649 | 30.1 | 62 | 0 | 1
4495 | L | 302.6 | 310.4 | 1359 | 57.2 | 67 | 1 | 0
4496 | M | 302.5 | 310.4 | 1605 | 36 | 69 | 0 | 1
4497 | L | 302.5 | 310.3 | 1523 | 36 | 72 | 0 | 1
4498 | H | 302.6 | 310.4 | 1614 | 36 | 74 | 0 | 1
4499 | H | 302.6 | 310.3 | 1721 | 27.4 | 79 | 0 | 1
4500 | L | 302.6 | 310.4 | 1638 | 36.2 | 84 | 0 | 1
4501 | L | 302.5 | 310.2 | 1307 | 54 | 86 | 1 | 0
4502 | L | 302.4 | 310.2 | 1642 | 28.3 | 88 | 0 | 1
4503 | M | 302.5 | 310.2 | 1751 | 30.5 | 90 | 0 | 1
4504 | L | 302.4 | 310.1 | 1645 | 31.6 | 93 | 0 | 1
4505 | L | 302.4 | 310.1 | 1426 | 46.8 | 95 | 0 | 1
4506 | M | 302.4 | 310.1 | 1520 | 36.6 | 97 | 0 | 1
4507 | L | 302.4 | 310.1 | 1709 | 31.8 | 100 | 0 | 1
4508 | L | 302.4 | 310 | 1426 | 46.6 | 102 | 0 | 1
4509 | L | 302.4 | 310.1 | 1429 | 43.7 | 104 | 0 | 1
4510 | L | 302.4 | 310.2 | 1346 | 62.4 | 106 | 1 | 0
4511 | L | 302.5 | 310.2 | 1454 | 43 | 108 | 0 | 1
4512 | M | 302.5 | 310.3 | 1411 | 49.5 | 110 | 0 | 1
4513 | L | 302.4 | 310.3 | 1900 | 24.4 | 113 | 0 | 1
4514 | L | 302.4 | 310.3 | 1479 | 36.2 | 115 | 0 | 1
4515 | L | 302.5 | 310.4 | 1415 | 48.2 | 117 | 0 | 1
4516 | L | 302.5 | 310.3 | 1539 | 39 | 119 | 0 | 1
4517 | L | 302.4 | 310.3 | 1520 | 31.6 | 121 | 0 | 1
4518 | L | 302.4 | 310.3 | 1480 | 45.8 | 123 | 0 | 1
4519 | L | 302.4 | 310.4 | 1666 | 29.7 | 125 | 0 | 1
4520 | L | 302.4 | 310.4 | 1456 | 47.6 | 127 | 0 | 1
4521 | L | 302.4 | 310.4 | 1865 | 23.9 | 129 | 0 | 1
4522 | M | 302.5 | 310.5 | 1918 | 21.6 | 131 | 0 | 1
4523 | L | 302.5 | 310.4 | 1488 | 48.4 | 134 | 0 | 1
4524 | M | 302.5 | 310.5 | 1527 | 38.8 | 136 | 0 | 1
4525 | M | 302.4 | 310.4 | 1463 | 42.2 | 139 | 0 | 1
4526 | L | 302.4 | 310.4 | 1521 | 38.5 | 142 | 0 | 1
4527 | M | 302.4 | 310.5 | 1372 | 45.7 | 144 | 1 | 0
4528 | L | 302.5 | 310.5 | 1507 | 39.5 | 147 | 0 | 1
4529 | M | 302.4 | 310.4 | 1586 | 34.3 | 149 | 0 | 1
4530 | L | 302.5 | 310.4 | 1487 | 42 | 152 | 0 | 1
4531 | L | 302.5 | 310.5 | 1520 | 41.2 | 154 | 0 | 1
4532 | H | 302.5 | 310.4 | 1422 | 41.9 | 156 | 0 | 1
4533 | M | 302.4 | 310.3 | 1375 | 52.5 | 161 | 1 | 0
4534 | L | 302.4 | 310.2 | 1633 | 28 | 164 | 0 | 1
4535 | L | 302.4 | 310.2 | 1503 | 36.2 | 166 | 0 | 1
4536 | L | 302.4 | 310.2 | 1351 | 45.1 | 168 | 1 | 0
4537 | L | 302.3 | 310.2 | 1548 | 35.3 | 170 | 0 | 1
4538 | L | 302.4 | 310.3 | 1923 | 23.3 | 172 | 0 | 1
4539 | L | 302.5 | 310.3 | 1592 | 32.6 | 174 | 0 | 1
4540 | M | 302.5 | 310.4 | 1580 | 35.6 | 176 | 0 | 1
4541 | L | 302.5 | 310.4 | 1427 | 46.8 | 179 | 0 | 1
4542 | M | 302.5 | 310.4 | 1581 | 32.7 | 181 | 0 | 1
4543 | M | 302.6 | 310.5 | 1542 | 39.9 | 184 | 0 | 1
4544 | L | 302.5 | 310.4 | 1349 | 55.1 | 187 | 1 | 0
4545 | L | 302.5 | 310.5 | 1463 | 43 | 189 | 0 | 1
4546 | M | 302.5 | 310.4 | 1429 | 43.2 | 191 | 0 | 1
4547 | M | 302.5 | 310.4 | 1451 | 53.6 | 194 | 0 | 1
4548 | L | 302.6 | 310.5 | 1511 | 37.2 | 197 | 0 | 1
4549 | L | 302.6 | 310.6 | 1549 | 37.5 | 199 | 0 | 1
4550 | M | 302.5 | 310.5 | 1507 | 40.2 | 201 | 0 | 1
4551 | M | 302.6 | 310.5 | 1524 | 33.7 | 204 | 0 | 1
4552 | M | 302.7 | 310.5 | 1880 | 22.7 | 207 | 0 | 1
4553 | L | 302.6 | 310.5 | 1461 | 45.4 | 0 | 0 | 1
4554 | L | 302.6 | 310.5 | 1748 | 28.2 | 2 | 0 | 1
4555 | L | 302.7 | 310.6 | 1690 | 26.7 | 4 | 0 | 1
4556 | M | 302.7 | 310.6 | 1349 | 51.2 | 6 | 1 | 0
4557 | L | 302.7 | 310.6 | 1686 | 26.3 | 9 | 0 | 1
4558 | L | 302.7 | 310.7 | 1369 | 47.5 | 11 | 1 | 0
4559 | L | 302.7 | 310.7 | 1433 | 43.7 | 13 | 0 | 1
4560 | L | 302.7 | 310.7 | 1597 | 41.9 | 15 | 0 | 1
4561 | L | 302.9 | 310.8 | 1610 | 32.2 | 17 | 0 | 1
4562 | L | 302.7 | 310.7 | 1398 | 57.7 | 19 | 0 | 1
4563 | L | 302.7 | 310.7 | 1977 | 20 | 21 | 0 | 1
4564 | L | 302.8 | 310.8 | 1516 | 39.5 | 23 | 0 | 1
4565 | H | 302.7 | 310.8 | 1275 | 55 | 25 | 1 | 0
4566 | L | 302.8 | 310.8 | 1402 | 50.5 | 30 | 0 | 1
4567 | M | 302.8 | 310.8 | 1451 | 44.7 | 32 | 0 | 1
4568 | M | 302.7 | 310.8 | 1555 | 36.1 | 35 | 0 | 1
4569 | L | 302.8 | 310.9 | 1636 | 35 | 38 | 0 | 1
4570 | L | 302.8 | 310.9 | 1312 | 52.2 | 40 | 1 | 0
4571 | L | 302.8 | 310.9 | 1708 | 29.8 | 42 | 0 | 1
4572 | M | 302.9 | 311 | 1556 | 36.5 | 44 | 0 | 1
4573 | H | 302.8 | 311 | 1436 | 43.5 | 47 | 0 | 1
4574 | M | 302.9 | 311 | 1402 | 40.7 | 52 | 0 | 1
4575 | M | 302.9 | 311 | 1437 | 49.9 | 55 | 0 | 1
4576 | M | 302.9 | 311.1 | 1926 | 21.8 | 58 | 0 | 1
4577 | L | 303 | 311.2 | 1800 | 23.7 | 61 | 0 | 1
4578 | L | 303 | 311.2 | 1641 | 32.6 | 63 | 0 | 1
4579 | L | 303 | 311.2 | 1374 | 48.2 | 65 | 1 | 0
4580 | L | 303 | 311.2 | 1494 | 37 | 67 | 0 | 1
4581 | L | 303 | 311.2 | 1601 | 32.9 | 69 | 0 | 1
4582 | L | 302.9 | 311.2 | 1634 | 36.9 | 71 | 0 | 1
4583 | M | 302.9 | 311.2 | 1467 | 37.7 | 73 | 0 | 1
4584 | L | 302.8 | 311.1 | 1550 | 32.3 | 76 | 0 | 1
4585 | L | 302.8 | 311.1 | 1563 | 32.2 | 78 | 0 | 1
4586 | L | 302.7 | 310.9 | 1395 | 48.3 | 80 | 0 | 1
4587 | M | 302.8 | 311 | 1507 | 33.4 | 82 | 0 | 1
4588 | L | 302.8 | 311 | 1564 | 38.5 | 85 | 0 | 1
4589 | L | 302.8 | 311.1 | 1721 | 30 | 87 | 0 | 1
4590 | L | 302.8 | 311.1 | 1456 | 36.1 | 89 | 0 | 1
4591 | H | 302.9 | 311.2 | 2102 | 17.8 | 91 | 0 | 1
4592 | L | 302.9 | 311.1 | 1555 | 33.9 | 96 | 0 | 1
4593 | L | 303 | 311.2 | 1409 | 41.9 | 98 | 0 | 1
4594 | M | 303 | 311.2 | 1387 | 41.4 | 100 | 0 | 1
4595 | M | 303 | 311.2 | 1460 | 43.9 | 103 | 0 | 1
4596 | L | 303 | 311.2 | 1361 | 47.6 | 106 | 1 | 0
4597 | M | 303 | 311.1 | 1490 | 43 | 108 | 0 | 1
4598 | L | 303.1 | 311.2 | 1399 | 49.2 | 111 | 0 | 1
4599 | L | 303.1 | 311.1 | 1420 | 55.8 | 113 | 0 | 1
4600 | L | 303 | 311 | 1359 | 44.2 | 115 | 1 | 0
4601 | M | 303 | 311.1 | 1372 | 54.3 | 117 | 1 | 0
4602 | M | 303 | 311 | 1409 | 41.7 | 120 | 0 | 1
4603 | H | 302.9 | 311 | 1452 | 58.3 | 123 | 0 | 1
4604 | L | 302.9 | 311 | 1820 | 24.6 | 128 | 0 | 1
4605 | H | 302.9 | 311 | 1469 | 48.7 | 130 | 0 | 1
4606 | L | 302.9 | 311.1 | 1556 | 45.3 | 135 | 0 | 1
4607 | L | 303 | 311.1 | 1980 | 20.2 | 137 | 0 | 1
4608 | M | 303 | 311.2 | 1519 | 38 | 139 | 0 | 1
4609 | L | 303 | 311.2 | 1456 | 44 | 142 | 0 | 1
4610 | L | 303.1 | 311.2 | 1394 | 45.3 | 144 | 0 | 1
4611 | L | 303 | 311.3 | 1365 | 56.2 | 146 | 1 | 0
4612 | L | 303 | 311.3 | 2194 | 16.5 | 148 | 0 | 1
4613 | L | 303.1 | 311.3 | 1403 | 55.6 | 150 | 0 | 1
4614 | H | 303 | 311.2 | 1503 | 37 | 152 | 0 | 1
4615 | L | 303 | 311.3 | 1793 | 29.3 | 157 | 0 | 1
4616 | L | 303.1 | 311.4 | 1829 | 24.5 | 159 | 0 | 1
4617 | M | 303.1 | 311.4 | 1831 | 23.3 | 161 | 0 | 1
4618 | M | 303 | 311.3 | 1335 | 53.6 | 164 | 1 | 0
4619 | H | 303.1 | 311.3 | 2056 | 19.7 | 167 | 0 | 1
4620 | L | 303.1 | 311.3 | 1336 | 52.6 | 172 | 1 | 0
4621 | L | 303 | 311.2 | 1341 | 51 | 174 | 1 | 0
4622 | M | 303 | 311.1 | 1526 | 37.3 | 176 | 0 | 1
4623 | L | 303 | 311.1 | 1525 | 40.7 | 179 | 0 | 1
4624 | M | 303 | 311.1 | 1428 | 39.8 | 181 | 0 | 1
4625 | L | 303 | 311.2 | 1511 | 45.7 | 184 | 0 | 1
4626 | L | 303 | 311.2 | 1664 | 29.8 | 186 | 0 | 1
4627 | M | 303 | 311.2 | 1592 | 38.9 | 188 | 0 | 1
4628 | M | 303 | 311.1 | 1597 | 36.7 | 191 | 0 | 1
4629 | L | 303 | 311.2 | 1735 | 26.1 | 194 | 0 | 1
4630 | L | 302.9 | 311.2 | 1751 | 23.8 | 196 | 0 | 1
4631 | L | 303 | 311.2 | 1383 | 44.6 | 198 | 0 | 1
4632 | M | 302.9 | 311.2 | 1330 | 53.7 | 200 | 1 | 0
4633 | L | 303 | 311.2 | 1382 | 50.5 | 203 | 0 | 1
4634 | L | 303 | 311.2 | 1755 | 30.4 | 205 | 0 | 1
4635 | M | 303 | 311.2 | 1614 | 35.7 | 207 | 0 | 1
4636 | L | 303 | 311.3 | 1466 | 43 | 210 | 0 | 1
4637 | M | 303.1 | 311.3 | 1847 | 24.7 | 212 | 0 | 1
4638 | L | 303.1 | 311.3 | 1474 | 34.8 | 215 | 0 | 1
4639 | L | 303.1 | 311.3 | 1657 | 31.8 | 217 | 0 | 1
4640 | L | 303.1 | 311.2 | 1435 | 40.1 | 219 | 0 | 1
4641 | H | 303.1 | 311.3 | 1494 | 42.7 | 221 | 0 | 1
4642 | L | 303.2 | 311.4 | 1238 | 54.6 | 226 | 1 | 0
4643 | L | 303.2 | 311.4 | 1324 | 54.2 | 228 | 1 | 0
4644 | L | 303.2 | 311.4 | 1514 | 41.2 | 230 | 0 | 1
4645 | L | 303.3 | 311.4 | 1732 | 25.6 | 232 | 0 | 1
4646 | L | 303.3 | 311.4 | 1497 | 46 | 234 | 1 | 0
4647 | L | 303.3 | 311.4 | 1958 | 21.5 | 0 | 0 | 1
4648 | L | 303.3 | 311.4 | 1630 | 32.5 | 2 | 0 | 1
4649 | M | 303.3 | 311.4 | 1395 | 59.1 | 4 | 0 | 1
4650 | L | 303.3 | 311.4 | 1658 | 30.5 | 7 | 0 | 1
4651 | L | 303.2 | 311.4 | 1349 | 51.1 | 9 | 1 | 0
4652 | L | 303.1 | 311.2 | 1452 | 52.9 | 11 | 0 | 1
4653 | M | 303.1 | 311.1 | 1594 | 35.5 | 13 | 0 | 1
4654 | M | 303.1 | 311 | 1510 | 47.6 | 16 | 0 | 1
4655 | L | 303.1 | 311.1 | 1854 | 22.6 | 19 | 0 | 1
4656 | L | 303.1 | 311.2 | 1626 | 32.3 | 21 | 0 | 1
4657 | L | 303.1 | 311.2 | 1628 | 35.2 | 23 | 0 | 1
4658 | L | 303.1 | 311.2 | 1679 | 34.8 | 25 | 0 | 1
4659 | M | 303.1 | 311.2 | 1489 | 44.5 | 27 | 0 | 1
4660 | L | 303.2 | 311.2 | 1439 | 43.9 | 30 | 0 | 1
4661 | L | 303.3 | 311.3 | 1350 | 48.1 | 32 | 1 | 0
4662 | H | 303.3 | 311.2 | 1607 | 31.7 | 34 | 0 | 1
4663 | L | 303.3 | 311.3 | 1389 | 53.9 | 39 | 0 | 1
4664 | M | 303.3 | 311.3 | 1566 | 46.1 | 41 | 0 | 1
4665 | M | 303.4 | 311.4 | 1307 | 54 | 44 | 1 | 0
4666 | M | 303.3 | 311.5 | 1569 | 36.6 | 47 | 0 | 1
4667 | H | 303.3 | 311.4 | 1651 | 30.6 | 50 | 0 | 1
4668 | H | 303.3 | 311.4 | 1692 | 27.9 | 55 | 0 | 1
4669 | M | 303.3 | 311.5 | 1373 | 47.3 | 60 | 1 | 0
4670 | L | 303.2 | 311.4 | 1610 | 35.5 | 63 | 0 | 1
4671 | L | 303.3 | 311.4 | 1511 | 43.4 | 65 | 0 | 1
4672 | L | 303.3 | 311.5 | 1412 | 55.6 | 67 | 0 | 1
4673 | L | 303.4 | 311.5 | 1501 | 36.2 | 69 | 0 | 1
4674 | L | 303.4 | 311.5 | 1414 | 44.8 | 71 | 0 | 1
4675 | H | 303.5 | 311.5 | 1629 | 33.5 | 73 | 0 | 1
4676 | L | 303.4 | 311.5 | 1879 | 21.3 | 78 | 0 | 1
4677 | H | 303.5 | 311.6 | 1466 | 47 | 80 | 0 | 1
4678 | H | 303.6 | 311.7 | 1476 | 40.1 | 85 | 0 | 1
4679 | L | 303.6 | 311.8 | 1695 | 30.7 | 90 | 0 | 1
4680 | L | 303.6 | 311.7 | 1491 | 39.8 | 92 | 0 | 1
4681 | M | 303.6 | 311.8 | 1659 | 34.7 | 94 | 0 | 1
4682 | L | 303.6 | 311.8 | 1567 | 31.7 | 97 | 0 | 1
4683 | L | 303.6 | 311.8 | 1736 | 32.9 | 99 | 0 | 1
4684 | M | 303.6 | 311.8 | 1421 | 44.8 | 101 | 1 | 1
4685 | M | 303.6 | 311.8 | 1627 | 30.8 | 104 | 0 | 1
4686 | M | 303.5 | 311.6 | 1562 | 34.2 | 107 | 0 | 1
4687 | L | 303.5 | 311.6 | 2183 | 17 | 110 | 0 | 1
4688 | L | 303.5 | 311.6 | 1577 | 38.1 | 112 | 0 | 1
4689 | M | 303.4 | 311.5 | 1560 | 36.4 | 114 | 0 | 1
4690 | M | 303.4 | 311.5 | 1483 | 43 | 117 | 0 | 1
4691 | L | 303.5 | 311.5 | 1535 | 33.3 | 120 | 0 | 1
4692 | M | 303.4 | 311.4 | 1606 | 29.6 | 122 | 0 | 1
4693 | M | 303.4 | 311.5 | 1817 | 24.7 | 125 | 0 | 1
4694 | L | 303.4 | 311.5 | 1424 | 50.8 | 128 | 0 | 1
4695 | L | 303.3 | 311.6 | 1514 | 34.7 | 130 | 0 | 1
4696 | L | 303.4 | 311.6 | 1449 | 41.7 | 132 | 0 | 1
4697 | M | 303.5 | 311.6 | 1573 | 34 | 134 | 0 | 1
4698 | L | 303.4 | 311.6 | 1564 | 41.9 | 137 | 0 | 1
4699 | L | 303.5 | 311.6 | 1428 | 46.2 | 139 | 0 | 1
4700 | L | 303.5 | 311.7 | 1620 | 31 | 141 | 0 | 1
4701 | H | 303.5 | 311.7 | 1584 | 32.7 | 143 | 0 | 1
4702 | L | 303.6 | 311.8 | 1222 | 66.8 | 148 | 1 | 0
4703 | M | 303.6 | 311.8 | 1432 | 42.5 | 150 | 0 | 1
4704 | L | 303.7 | 311.9 | 1561 | 33.3 | 153 | 0 | 1
4705 | L | 303.6 | 311.8 | 1614 | 33.2 | 155 | 0 | 1
4706 | L | 303.5 | 311.7 | 1959 | 22.3 | 157 | 0 | 1
4707 | L | 303.5 | 311.8 | 1944 | 23.5 | 159 | 0 | 1
4708 | L | 303.4 | 311.7 | 1793 | 25.8 | 161 | 0 | 1
4709 | M | 303.4 | 311.6 | 1446 | 50 | 163 | 0 | 1
4710 | L | 303.4 | 311.7 | 1673 | 32.2 | 166 | 0 | 1
4711 | M | 303.4 | 311.7 | 1515 | 44.2 | 168 | 0 | 1
4712 | L | 303.4 | 311.8 | 1564 | 35.9 | 171 | 0 | 1
4713 | L | 303.5 | 311.8 | 1451 | 45.2 | 173 | 0 | 1
4714 | H | 303.4 | 311.8 | 1693 | 28.3 | 175 | 0 | 1
4715 | L | 303.4 | 311.7 | 1476 | 42.3 | 180 | 0 | 1
4716 | L | 303.4 | 311.6 | 1712 | 30.1 | 182 | 0 | 1
4717 | M | 303.4 | 311.6 | 1425 | 45.4 | 184 | 0 | 1
4718 | L | 303.3 | 311.6 | 1337 | 56.8 | 187 | 1 | 0
4719 | M | 303.4 | 311.7 | 1690 | 34.9 | 189 | 0 | 1
4720 | M | 303.4 | 311.7 | 1353 | 44.1 | 192 | 1 | 0
4721 | L | 303.5 | 311.8 | 1927 | 21.9 | 195 | 0 | 1
4722 | M | 303.4 | 311.8 | 1391 | 42.7 | 197 | 0 | 1
4723 | L | 303.4 | 311.8 | 1366 | 50.9 | 200 | 1 | 0
4724 | L | 303.4 | 311.9 | 1771 | 31.6 | 202 | 0 | 1
4725 | M | 303.4 | 311.8 | 1515 | 42.6 | 204 | 0 | 1
4726 | M | 303.4 | 311.8 | 2133 | 18.3 | 207 | 0 | 1
4727 | M | 303.4 | 311.8 | 1341 | 47 | 210 | 1 | 0
4728 | L | 303.4 | 311.7 | 1406 | 47.1 | 213 | 0 | 1
4729 | L | 303.4 | 311.8 | 1306 | 61 | 215 | 1 | 0
4730 | L | 303.3 | 311.7 | 1508 | 35.5 | 217 | 0 | 1
4731 | L | 303.3 | 311.6 | 1301 | 45.1 | 219 | 1 | 0
4732 | L | 303.3 | 311.7 | 1539 | 38.5 | 221 | 0 | 1
4733 | L | 303.3 | 311.6 | 1484 | 44.6 | 223 | 0 | 1
4734 | L | 303.2 | 311.5 | 1507 | 39.2 | 225 | 0 | 1
4735 | L | 303.2 | 311.5 | 1544 | 42.5 | 227 | 0 | 1
4736 | L | 303.2 | 311.5 | 1513 | 37.9 | 0 | 0 | 1
4737 | M | 303.2 | 311.5 | 1336 | 58.2 | 2 | 1 | 0
4738 | M | 303.2 | 311.4 | 2102 | 19 | 5 | 0 | 1
4739 | L | 303.2 | 311.4 | 1351 | 53.8 | 8 | 1 | 0
4740 | L | 303.3 | 311.5 | 1601 | 35.2 | 10 | 0 | 1
4741 | L | 303.2 | 311.3 | 1393 | 52.9 | 12 | 0 | 1
4742 | L | 303.3 | 311.3 | 1592 | 33.7 | 14 | 0 | 1
4743 | L | 303.3 | 311.3 | 1409 | 51.8 | 16 | 0 | 1
4744 | L | 303.3 | 311.3 | 1393 | 47.4 | 18 | 0 | 1
4745 | H | 303.2 | 311.2 | 1475 | 43.1 | 20 | 0 | 1
4746 | L | 303.2 | 311.2 | 1427 | 45.6 | 25 | 0 | 1
4747 | L | 303.3 | 311.2 | 1763 | 27.3 | 27 | 0 | 1
4748 | L | 303.2 | 311.2 | 1363 | 46.7 | 29 | 1 | 0
4749 | L | 303.2 | 311.2 | 1404 | 50.9 | 31 | 0 | 1
4750 | M | 303.2 | 311.2 | 1688 | 31.9 | 33 | 0 | 1
4751 | L | 303.3 | 311.4 | 1510 | 37.3 | 36 | 0 | 1
4752 | H | 303.3 | 311.3 | 1502 | 39.5 | 38 | 0 | 1
4753 | H | 303.2 | 311.4 | 1607 | 36.6 | 43 | 0 | 1
4754 | M | 303.3 | 311.5 | 1384 | 54.8 | 48 | 0 | 1
4755 | L | 303.4 | 311.7 | 1295 | 51.3 | 51 | 1 | 0
4756 | H | 303.4 | 311.7 | 1991 | 19 | 53 | 0 | 1
4757 | L | 303.4 | 311.6 | 1497 | 42.8 | 58 | 0 | 1
4758 | L | 303.5 | 311.6 | 1465 | 48.7 | 60 | 0 | 1
4759 | L | 303.5 | 311.6 | 1361 | 46.5 | 62 | 1 | 0
4760 | L | 303.6 | 311.7 | 1546 | 38.5 | 64 | 0 | 1
4761 | H | 303.7 | 311.9 | 1332 | 52.7 | 66 | 1 | 0
4762 | M | 303.7 | 312 | 2663 | 11.4 | 71 | 1 | 0
4763 | L | 303.7 | 312.1 | 1443 | 45.9 | 74 | 0 | 1
4764 | M | 303.7 | 312 | 1402 | 48.6 | 76 | 0 | 1
4765 | L | 303.7 | 312 | 1892 | 22.5 | 79 | 0 | 1
4766 | M | 303.6 | 312 | 1645 | 35.7 | 81 | 0 | 1
4767 | L | 303.6 | 311.9 | 1473 | 50.1 | 84 | 0 | 1
4768 | L | 303.6 | 312 | 1309 | 52.9 | 86 | 1 | 0
4769 | H | 303.6 | 311.9 | 1544 | 37.1 | 88 | 0 | 1
4770 | L | 303.5 | 311.9 | 1344 | 49.3 | 93 | 1 | 0
4771 | M | 303.6 | 311.9 | 1617 | 36 | 95 | 0 | 1
4772 | M | 303.6 | 312 | 1435 | 37.9 | 98 | 0 | 1
4773 | L | 303.6 | 312 | 1391 | 50.3 | 101 | 0 | 1
4774 | L | 303.6 | 312 | 1827 | 23.3 | 103 | 0 | 1
4775 | L | 303.5 | 312 | 1761 | 25.8 | 105 | 0 | 1
4776 | L | 303.5 | 312.1 | 1522 | 36.4 | 107 | 0 | 1
4777 | M | 303.5 | 312.2 | 1818 | 23.6 | 109 | 0 | 1
4778 | H | 303.6 | 312.2 | 1371 | 54.6 | 112 | 1 | 0
4779 | L | 303.7 | 312.3 | 1511 | 38.9 | 117 | 0 | 1
4780 | L | 303.7 | 312.4 | 1404 | 46.6 | 119 | 0 | 1
4781 | L | 303.7 | 312.3 | 1384 | 45.9 | 121 | 0 | 1
4782 | L | 303.8 | 312.5 | 1368 | 52.6 | 123 | 0 | 1
4783 | L | 303.7 | 312.5 | 1641 | 36 | 125 | 0 | 1
4784 | L | 303.9 | 312.6 | 1642 | 32.3 | 127 | 0 | 1
4785 | H | 303.9 | 312.7 | 1401 | 50 | 129 | 0 | 1
4786 | L | 303.8 | 312.6 | 1577 | 41.3 | 134 | 0 | 1
4787 | L | 303.7 | 312.6 | 1396 | 44.1 | 136 | 0 | 1
4788 | H | 303.7 | 312.6 | 1514 | 35.5 | 138 | 0 | 1
4789 | L | 303.8 | 312.8 | 1646 | 35.8 | 143 | 0 | 1
4790 | L | 303.8 | 312.8 | 1443 | 40.7 | 145 | 0 | 1
4791 | M | 303.7 | 312.7 | 1469 | 48.5 | 147 | 0 | 1
4792 | H | 303.7 | 312.7 | 1564 | 40.2 | 150 | 0 | 1
4793 | H | 303.6 | 312.6 | 1498 | 40.2 | 155 | 0 | 1
4794 | L | 303.6 | 312.6 | 1699 | 27.9 | 160 | 0 | 1
4795 | L | 303.6 | 312.5 | 1431 | 49 | 162 | 0 | 1
4796 | L | 303.5 | 312.4 | 1390 | 47.3 | 164 | 0 | 1
4797 | L | 303.5 | 312.5 | 1380 | 46.1 | 166 | 0 | 1
4798 | L | 303.5 | 312.5 | 1457 | 46.4 | 168 | 0 | 1
4799 | L | 303.5 | 312.5 | 1418 | 42.2 | 170 | 0 | 1
4800 | M | 303.5 | 312.5 | 1353 | 51 | 172 | 0 | 1
4801 | L | 303.5 | 312.4 | 1574 | 32.7 | 175 | 0 | 1
4802 | M | 303.5 | 312.4 | 1318 | 54.2 | 177 | 0 | 1
4803 | L | 303.6 | 312.5 | 1710 | 31.4 | 180 | 0 | 1
4804 | L | 303.7 | 312.6 | 1621 | 38.8 | 182 | 0 | 1
4805 | L | 303.6 | 312.6 | 1606 | 33.6 | 184 | 0 | 1
4806 | H | 303.6 | 312.5 | 1375 | 54 | 186 | 0 | 1
4807 | L | 303.5 | 312.4 | 1503 | 36.5 | 191 | 0 | 1
4808 | L | 303.5 | 312.3 | 1404 | 48.6 | 193 | 0 | 1
4809 | L | 303.4 | 312.2 | 1656 | 32.7 | 195 | 0 | 1
4810 | M | 303.4 | 312.1 | 1499 | 39.4 | 197 | 0 | 1
4811 | M | 303.4 | 312 | 1748 | 28.4 | 200 | 0 | 1
4812 | L | 303.4 | 311.9 | 1531 | 37.9 | 203 | 0 | 1
4813 | M | 303.3 | 311.8 | 1536 | 40.6 | 205 | 0 | 1
4814 | L | 303.4 | 311.8 | 1401 | 53 | 208 | 1 | 0
4815 | H | 303.4 | 311.9 | 1534 | 33.2 | 210 | 0 | 1
4816 | L | 303.4 | 312 | 1521 | 35.9 | 215 | 1 | 0
4817 | L | 303.5 | 312.1 | 1674 | 30.8 | 0 | 0 | 1
4818 | M | 303.6 | 312.1 | 1967 | 20.9 | 2 | 0 | 1
4819 | L | 303.6 | 312.2 | 1696 | 30.7 | 5 | 0 | 1
4820 | M | 303.6 | 312.1 | 1627 | 32.5 | 7 | 0 | 1
4821 | L | 303.5 | 311.9 | 1405 | 45.6 | 10 | 0 | 1
4822 | L | 303.5 | 311.9 | 1565 | 38.9 | 12 | 0 | 1
4823 | L | 303.5 | 311.9 | 1493 | 38.7 | 14 | 0 | 1
4824 | L | 303.4 | 311.8 | 1499 | 45 | 16 | 0 | 1
4825 | L | 303.3 | 311.8 | 1692 | 30.6 | 18 | 0 | 1
4826 | L | 303.4 | 311.8 | 2268 | 15.8 | 20 | 0 | 1
4827 | L | 303.4 | 311.8 | 1438 | 58.9 | 22 | 0 | 1
4828 | L | 303.5 | 311.9 | 1515 | 39.2 | 24 | 0 | 1
4829 | L | 303.4 | 311.9 | 1491 | 38.2 | 26 | 0 | 1
4830 | L | 303.5 | 312 | 1756 | 29.7 | 28 | 0 | 1
4831 | L | 303.5 | 312 | 1366 | 54.5 | 30 | 1 | 0
4832 | L | 303.5 | 312 | 1436 | 45.1 | 32 | 0 | 1
4833 | L | 303.4 | 311.9 | 1377 | 41.6 | 34 | 1 | 0
4834 | M | 303.4 | 311.9 | 1510 | 42.2 | 36 | 0 | 1
4835 | M | 303.4 | 311.9 | 1419 | 50.9 | 39 | 0 | 1
4836 | L | 303.3 | 311.8 | 1315 | 62 | 42 | 1 | 0
4837 | H | 303.3 | 311.8 | 1806 | 27.7 | 44 | 0 | 1
4838 | H | 303.3 | 311.8 | 1649 | 29.4 | 49 | 0 | 1
4839 | H | 303.4 | 311.9 | 1402 | 50 | 54 | 0 | 1
4840 | L | 303.4 | 311.9 | 1298 | 63.9 | 59 | 1 | 0
4841 | M | 303.3 | 311.8 | 1441 | 44.9 | 61 | 0 | 1
4842 | M | 303.3 | 311.8 | 1489 | 49.4 | 64 | 0 | 1
4843 | L | 303.3 | 311.8 | 1842 | 24.5 | 67 | 0 | 1
4844 | M | 303.4 | 311.8 | 1316 | 50.9 | 69 | 1 | 0
4845 | M | 303.3 | 311.8 | 1583 | 33.3 | 72 | 0 | 1
4846 | M | 303.3 | 311.8 | 1548 | 33.5 | 75 | 0 | 1
4847 | L | 303.4 | 311.9 | 1434 | 44.6 | 78 | 0 | 1
4848 | H | 303.5 | 312 | 1397 | 52.9 | 80 | 0 | 1
4849 | M | 303.5 | 312 | 1475 | 42.9 | 85 | 0 | 1
4850 | L | 303.5 | 312 | 1441 | 56.8 | 88 | 0 | 1
4851 | L | 303.7 | 312.1 | 1363 | 51.8 | 90 | 1 | 0
4852 | L | 303.7 | 312.2 | 1619 | 34.9 | 92 | 0 | 1
4853 | L | 303.7 | 312.2 | 1487 | 34 | 94 | 0 | 1
4854 | L | 303.7 | 312.2 | 1568 | 33.8 | 96 | 0 | 1
4855 | L | 303.7 | 312.3 | 1375 | 46.2 | 98 | 0 | 1
4856 | M | 303.6 | 312.3 | 1698 | 31.3 | 100 | 0 | 1
4857 | L | 303.7 | 312.3 | 1606 | 37.4 | 103 | 0 | 1
4858 | L | 303.7 | 312.3 | 1349 | 51 | 105 | 0 | 1
4859 | L | 303.7 | 312.4 | 1535 | 38.6 | 107 | 0 | 1
4860 | M | 303.6 | 312.4 | 1504 | 49.5 | 109 | 0 | 1
4861 | L | 303.5 | 312.3 | 1946 | 21.1 | 112 | 0 | 1
4862 | L | 303.5 | 312.1 | 1326 | 55.7 | 114 | 0 | 1
4863 | M | 303.6 | 312.3 | 1915 | 22.3 | 116 | 0 | 1
4864 | L | 303.6 | 312.3 | 1451 | 43.4 | 119 | 0 | 1
4865 | M | 303.5 | 312.3 | 1624 | 34.8 | 121 | 0 | 1
4866 | L | 303.6 | 312.4 | 1781 | 28.7 | 124 | 0 | 1
4867 | L | 303.6 | 312.5 | 1345 | 54.1 | 126 | 0 | 1
4868 | L | 303.6 | 312.4 | 1418 | 46 | 128 | 0 | 1
4869 | L | 303.7 | 312.4 | 1718 | 26.5 | 130 | 0 | 1
4870 | M | 303.7 | 312.4 | 1631 | 28.5 | 132 | 0 | 1
4871 | L | 303.7 | 312.4 | 1513 | 40.1 | 135 | 0 | 1
4872 | L | 303.7 | 312.4 | 1316 | 59.3 | 137 | 0 | 1
4873 | M | 303.7 | 312.4 | 1474 | 38.8 | 139 | 0 | 1
4874 | L | 303.8 | 312.5 | 1619 | 30.9 | 142 | 0 | 1
4875 | L | 303.7 | 312.4 | 1702 | 31.2 | 144 | 0 | 1
4876 | M | 303.7 | 312.4 | 1540 | 37.4 | 146 | 0 | 1
4877 | M | 303.7 | 312.4 | 1546 | 33.7 | 149 | 0 | 1
4878 | L | 303.7 | 312.4 | 1348 | 51 | 152 | 0 | 1
4879 | H | 303.7 | 312.5 | 1520 | 35.6 | 154 | 0 | 1
4880 | M | 303.8 | 312.6 | 1527 | 41.9 | 159 | 0 | 1
4881 | M | 303.8 | 312.6 | 1406 | 47.1 | 162 | 0 | 1
4882 | L | 303.7 | 312.5 | 1462 | 46.2 | 165 | 0 | 1
4883 | M | 303.8 | 312.6 | 1684 | 29.3 | 167 | 0 | 1
4884 | H | 303.8 | 312.5 | 1655 | 28 | 170 | 0 | 1
4885 | H | 303.8 | 312.5 | 1748 | 25.1 | 175 | 0 | 1
4886 | L | 303.8 | 312.5 | 1372 | 45.7 | 180 | 0 | 1
4887 | L | 303.7 | 312.5 | 1481 | 33.3 | 182 | 0 | 1
4888 | L | 303.7 | 312.4 | 1512 | 39.2 | 184 | 0 | 1
4889 | L | 303.7 | 312.5 | 1632 | 36.6 | 186 | 0 | 1
4890 | L | 303.7 | 312.4 | 1525 | 43.9 | 188 | 0 | 1
4891 | M | 303.7 | 312.3 | 1756 | 26.4 | 190 | 0 | 1
4892 | L | 303.7 | 312.3 | 1922 | 23.1 | 193 | 0 | 1
4893 | M | 303.8 | 312.5 | 1448 | 44.3 | 195 | 0 | 1
4894 | H | 303.8 | 312.5 | 1447 | 46.6 | 198 | 0 | 1
4895 | M | 303.8 | 312.4 | 1597 | 33.4 | 203 | 0 | 1
4896 | M | 303.7 | 312.4 | 1642 | 32.3 | 206 | 0 | 1
4897 | H | 303.8 | 312.5 | 1525 | 38 | 209 | 0 | 1
4898 | H | 303.6 | 312.4 | 1460 | 53.7 | 214 | 0 | 1
4899 | L | 303.6 | 312.3 | 2168 | 17.7 | 219 | 0 | 1
4900 | L | 303.6 | 312.4 | 1388 | 41.9 | 221 | 0 | 1
4901 | M | 303.6 | 312.3 | 1630 | 32.4 | 223 | 0 | 1
4902 | L | 303.6 | 312.3 | 1616 | 29.3 | 226 | 0 | 1
4903 | L | 303.6 | 312.4 | 2232 | 16.8 | 0 | 0 | 1
4904 | H | 303.6 | 312.4 | 1480 | 50.7 | 2 | 0 | 1
4905 | L | 303.6 | 312.4 | 1363 | 53.1 | 7 | 0 | 1
4906 | H | 303.6 | 312.4 | 1436 | 45.6 | 9 | 0 | 1
4907 | M | 303.6 | 312.5 | 1607 | 33.7 | 14 | 0 | 1
4908 | M | 303.6 | 312.5 | 1459 | 48.2 | 17 | 0 | 1
4909 | L | 303.5 | 312.4 | 1481 | 43.7 | 20 | 0 | 1
4910 | M | 303.5 | 312.4 | 1606 | 31.7 | 22 | 0 | 1
4911 | L | 303.5 | 312.3 | 1681 | 29.8 | 25 | 0 | 1
4912 | L | 303.5 | 312.2 | 1511 | 37.1 | 27 | 0 | 1
4913 | M | 303.5 | 312.3 | 1593 | 35.2 | 29 | 0 | 1
4914 | M | 303.5 | 312.3 | 1532 | 41.7 | 32 | 0 | 1
4915 | H | 303.5 | 312.3 | 1386 | 49 | 35 | 0 | 1
4916 | H | 303.4 | 312.3 | 1769 | 27.9 | 40 | 0 | 1
4917 | M | 303.4 | 312.2 | 1561 | 38.2 | 45 | 0 | 1
4918 | L | 303.3 | 312.2 | 1457 | 40.7 | 48 | 0 | 1
4919 | L | 303.3 | 312.2 | 1506 | 40 | 50 | 0 | 1
4920 | L | 303.4 | 312.2 | 1337 | 69.4 | 52 | 1 | 0
4921 | L | 303.4 | 312.3 | 1287 | 54.8 | 54 | 0 | 1
4922 | M | 303.4 | 312.2 | 1615 | 35.7 | 56 | 0 | 1
4923 | M | 303.4 | 312.2 | 1972 | 23.5 | 59 | 0 | 1
4924 | H | 303.4 | 312.3 | 1522 | 42.1 | 62 | 0 | 1
4925 | L | 303.4 | 312.3 | 1680 | 30.6 | 67 | 0 | 1
4926 | L | 303.4 | 312.3 | 1502 | 36 | 69 | 0 | 1
4927 | M | 303.5 | 312.3 | 1543 | 33.3 | 71 | 0 | 1
4928 | L | 303.5 | 312.3 | 1584 | 35.2 | 74 | 0 | 1
4929 | L | 303.5 | 312.4 | 1340 | 44.5 | 76 | 0 | 1
4930 | L | 303.4 | 312.3 | 1663 | 33.9 | 78 | 0 | 1
4931 | M | 303.3 | 312.1 | 1693 | 30 | 80 | 0 | 1
4932 | L | 303.3 | 312.1 | 1418 | 44.7 | 83 | 0 | 1
4933 | H | 303.4 | 312.2 | 1554 | 36.8 | 85 | 0 | 1
4934 | L | 303.4 | 312.2 | 1580 | 35.8 | 90 | 0 | 1
4935 | L | 303.4 | 312.3 | 1479 | 42.8 | 92 | 0 | 1
4936 | L | 303.5 | 312.4 | 1284 | 70.6 | 94 | 1 | 0
4937 | L | 303.4 | 312.3 | 1540 | 38.7 | 96 | 0 | 1
4938 | M | 303.5 | 312.4 | 1606 | 30.1 | 98 | 0 | 1
4939 | L | 303.6 | 312.5 | 1286 | 62.4 | 101 | 0 | 1
4940 | L | 303.6 | 312.6 | 1502 | 39.5 | 103 | 0 | 1
4941 | M | 303.6 | 312.7 | 1699 | 31.5 | 105 | 0 | 1
4942 | L | 303.5 | 312.6 | 1602 | 34.2 | 108 | 0 | 1
4943 | H | 303.6 | 312.6 | 1436 | 42 | 110 | 0 | 1
4944 | M | 303.6 | 312.7 | 1765 | 27.5 | 115 | 0 | 1
4945 | L | 303.6 | 312.7 | 1418 | 44.1 | 118 | 0 | 1
4946 | M | 303.7 | 312.7 | 1669 | 31.7 | 120 | 0 | 1
4947 | L | 303.7 | 312.7 | 1395 | 53.9 | 123 | 0 | 1
4948 | M | 303.8 | 312.7 | 1500 | 41.7 | 125 | 0 | 1
4949 | M | 303.8 | 312.7 | 1555 | 33.4 | 128 | 0 | 1
4950 | M | 303.8 | 312.7 | 1919 | 20.2 | 131 | 0 | 1
4951 | L | 303.8 | 312.7 | 1596 | 36.6 | 134 | 0 | 1
4952 | M | 303.8 | 312.7 | 1374 | 53.6 | 136 | 0 | 1
4953 | L | 303.7 | 312.5 | 1670 | 26.1 | 139 | 0 | 1
4954 | L | 303.7 | 312.6 | 1702 | 29.1 | 141 | 0 | 1
4955 | M | 303.8 | 312.5 | 1366 | 45.1 | 143 | 0 | 1
4956 | M | 303.8 | 312.5 | 2344 | 15.2 | 146 | 0 | 1
4957 | M | 303.8 | 312.6 | 1768 | 23.9 | 149 | 0 | 1
4958 | L | 303.8 | 312.5 | 1523 | 47 | 152 | 0 | 1
4959 | L | 303.8 | 312.6 | 1735 | 25.9 | 154 | 0 | 1
4960 | L | 303.9 | 312.7 | 1339 | 62.3 | 156 | 0 | 1
4961 | L | 303.9 | 312.7 | 1800 | 24.3 | 158 | 0 | 1
4962 | M | 304 | 312.7 | 1456 | 51.2 | 160 | 0 | 1
4963 | L | 303.9 | 312.7 | 1789 | 24.4 | 163 | 0 | 1
4964 | L | 303.9 | 312.7 | 1602 | 33.9 | 165 | 0 | 1
4965 | M | 303.8 | 312.7 | 1364 | 49.3 | 167 | 0 | 1
4966 | L | 303.8 | 312.6 | 1793 | 28.1 | 170 | 0 | 1
4967 | L | 303.9 | 312.6 | 1426 | 53.4 | 172 | 0 | 1
4968 | M | 303.9 | 312.7 | 1485 | 43.3 | 174 | 0 | 1
4969 | L | 303.9 | 312.7 | 1528 | 38.4 | 177 | 0 | 1
4970 | L | 303.8 | 312.6 | 1565 | 36 | 179 | 0 | 1
4971 | L | 303.8 | 312.7 | 1838 | 27.8 | 181 | 0 | 1
4972 | H | 303.8 | 312.6 | 1811 | 24.9 | 183 | 0 | 1
4973 | L | 303.8 | 312.7 | 1461 | 38.2 | 188 | 0 | 1
4974 | L | 303.8 | 312.7 | 1414 | 41.7 | 190 | 0 | 1
4975 | L | 303.7 | 312.7 | 1426 | 45.5 | 192 | 0 | 1
4976 | L | 303.7 | 312.7 | 1359 | 56.8 | 194 | 1 | 0
4977 | L | 303.7 | 312.7 | 1540 | 44.8 | 196 | 0 | 1
4978 | L | 303.6 | 312.7 | 1429 | 47.7 | 198 | 0 | 1
4979 | M | 303.7 | 312.7 | 1612 | 36.3 | 200 | 0 | 1
4980 | M | 303.7 | 312.8 | 1685 | 31.8 | 203 | 0 | 1
4981 | M | 303.7 | 312.8 | 1558 | 37.7 | 206 | 0 | 1
4982 | L | 303.7 | 313 | 1811 | 24.3 | 209 | 0 | 1
4983 | L | 303.8 | 313.1 | 1869 | 25.8 | 211 | 0 | 1
4984 | L | 303.8 | 313.1 | 1256 | 58.7 | 213 | 1 | 0
4985 | M | 303.8 | 313 | 1789 | 23.5 | 215 | 0 | 1
4986 | L | 303.7 | 312.9 | 1502 | 40.5 | 0 | 0 | 1
4987 | M | 303.7 | 313 | 1303 | 54.4 | 2 | 0 | 1
4988 | L | 303.8 | 313.1 | 2497 | 13 | 5 | 1 | 0
4989 | L | 303.9 | 313.2 | 1499 | 37.4 | 7 | 0 | 1
4990 | L | 303.9 | 313.2 | 1393 | 46.5 | 9 | 0 | 1
4991 | M | 303.9 | 313 | 1475 | 41 | 11 | 0 | 1
4992 | L | 303.8 | 312.9 | 1573 | 34.6 | 14 | 0 | 1
4993 | L | 303.8 | 312.9 | 1819 | 23.7 | 16 | 0 | 1
4994 | M | 303.5 | 312.6 | 1642 | 29.4 | 18 | 0 | 1
4995 | L | 303.6 | 312.6 | 1540 | 39.8 | 21 | 0 | 1
4996 | M | 303.6 | 312.8 | 1400 | 43.2 | 23 | 0 | 1
4997 | M | 303.6 | 312.8 | 2659 | 11.4 | 26 | 1 | 0
4998 | M | 303.6 | 312.8 | 1825 | 25.2 | 29 | 0 | 1
4999 | M | 303.7 | 312.9 | 1532 | 41.3 | 32 | 0 | 1
5000 | L | 303.7 | 312.8 | 1832 | 23.6 | 35 | 0 | 1
5001 | M | 303.6 | 312.7 | 2174 | 17.6 | 37 | 0 | 1
5002 | L | 303.7 | 312.8 | 1627 | 31.7 | 40 | 0 | 1
5003 | L | 303.7 | 312.8 | 1437 | 51.3 | 42 | 0 | 1
5004 | L | 303.7 | 312.8 | 1364 | 46.3 | 44 | 0 | 1
5005 | M | 303.7 | 312.9 | 1444 | 52.7 | 46 | 0 | 1
5006 | M | 303.7 | 312.8 | 1366 | 47.3 | 49 | 0 | 1
5007 | L | 303.8 | 312.9 | 1442 | 48.3 | 52 | 0 | 1
5008 | H | 303.7 | 312.8 | 1488 | 42.8 | 54 | 0 | 1
5009 | L | 303.7 | 312.8 | 1523 | 40.7 | 59 | 0 | 1
5010 | L | 303.7 | 312.8 | 1543 | 38.3 | 61 | 0 | 1
5011 | M | 303.7 | 312.8 | 1634 | 33.8 | 63 | 0 | 1
5012 | M | 303.8 | 312.9 | 1815 | 27.8 | 66 | 0 | 1
5013 | M | 303.8 | 312.9 | 1594 | 35.2 | 69 | 0 | 1
5014 | L | 303.8 | 313 | 1452 | 38.6 | 72 | 0 | 1
5015 | L | 303.9 | 313 | 1759 | 28.4 | 74 | 0 | 1
5016 | L | 303.9 | 313 | 1408 | 47.5 | 76 | 0 | 1
5017 | L | 303.9 | 313 | 1483 | 45 | 78 | 0 | 1
5018 | M | 303.9 | 313 | 1620 | 36.6 | 80 | 0 | 1
5019 | M | 304 | 313.1 | 1466 | 39.5 | 83 | 0 | 1
5020 | L | 304.1 | 313.1 | 1556 | 36.3 | 86 | 0 | 1
5021 | L | 304 | 313 | 1350 | 61.1 | 88 | 0 | 1
5022 | L | 304 | 313.1 | 1404 | 47.1 | 90 | 0 | 1
5023 | M | 304 | 313 | 1575 | 34.5 | 92 | 0 | 1
5024 | L | 303.9 | 313.1 | 1639 | 29 | 95 | 0 | 1
5025 | M | 303.9 | 313.1 | 1473 | 42.8 | 97 | 0 | 1
5026 | L | 303.9 | 313.2 | 1481 | 40 | 100 | 0 | 1
5027 | L | 304 | 313.3 | 1294 | 54.6 | 102 | 0 | 1
5028 | M | 303.9 | 313.2 | 1630 | 29.3 | 104 | 0 | 1
5029 | M | 303.9 | 313.2 | 1624 | 39.8 | 107 | 0 | 1
5030 | M | 303.9 | 313.1 | 1437 | 48.3 | 110 | 0 | 1
5031 | M | 303.8 | 313 | 1514 | 45 | 113 | 0 | 1
5032 | M | 304 | 313.1 | 1694 | 31.4 | 116 | 0 | 1
5033 | L | 304 | 313.1 | 1564 | 50.9 | 119 | 0 | 1
5034 | M | 303.9 | 313.1 | 1514 | 41.1 | 121 | 0 | 1
5035 | M | 304 | 313.2 | 1500 | 40.6 | 124 | 0 | 1
5036 | L | 304 | 313.2 | 1615 | 37.8 | 127 | 0 | 1
5037 | M | 304.1 | 313.2 | 1586 | 41.1 | 129 | 0 | 1
5038 | L | 304.1 | 313.3 | 1732 | 28.5 | 132 | 0 | 1
5039 | H | 304.1 | 313.3 | 1689 | 32.5 | 134 | 0 | 1
5040 | H | 304.1 | 313.2 | 1586 | 34.6 | 139 | 0 | 1
5041 | L | 304 | 313.2 | 1314 | 47.1 | 144 | 0 | 1
5042 | L | 304.1 | 313.2 | 1569 | 35.8 | 146 | 0 | 1
5043 | L | 304.1 | 313.2 | 1468 | 39.4 | 148 | 0 | 1
5044 | L | 304.1 | 313.2 | 1412 | 47.5 | 150 | 0 | 1
5045 | M | 304.1 | 313.2 | 1510 | 46.9 | 152 | 0 | 1
5046 | M | 304.1 | 313.2 | 1410 | 42.4 | 155 | 0 | 1
5047 | M | 304.1 | 313.3 | 1680 | 29.3 | 158 | 0 | 1
5048 | H | 304 | 313.2 | 1271 | 68.6 | 161 | 1 | 0
5049 | H | 304 | 313.1 | 1472 | 45.5 | 166 | 0 | 1
5050 | H | 304 | 313 | 1701 | 30.4 | 171 | 0 | 1
5051 | L | 303.9 | 313 | 1480 | 39.9 | 176 | 0 | 1
5052 | L | 303.9 | 313 | 1433 | 48.4 | 178 | 0 | 1
5053 | L | 303.8 | 312.9 | 1514 | 34.3 | 180 | 0 | 1
5054 | L | 303.8 | 312.9 | 1619 | 35.7 | 182 | 0 | 1
5055 | H | 303.8 | 312.9 | 1378 | 45.6 | 184 | 0 | 1
5056 | M | 303.9 | 312.9 | 1430 | 53.5 | 189 | 0 | 1
5057 | L | 303.8 | 312.9 | 1367 | 49.9 | 192 | 0 | 1
5058 | L | 303.9 | 312.9 | 1526 | 42.5 | 194 | 0 | 1
5059 | L | 303.9 | 312.8 | 1419 | 47.9 | 196 | 0 | 1
5060 | L | 304 | 312.8 | 1542 | 42.7 | 198 | 0 | 1
5061 | L | 304 | 312.9 | 1363 | 62.5 | 200 | 1 | 0
5062 | L | 304 | 312.9 | 1313 | 53.9 | 202 | 0 | 1
5063 | H | 304 | 312.9 | 1495 | 46.6 | 0 | 0 | 1
5064 | L | 304 | 313 | 1407 | 42.1 | 5 | 0 | 1
5065 | L | 304.1 | 313 | 1566 | 37.2 | 7 | 0 | 1
5066 | L | 304.1 | 313.1 | 1550 | 30.9 | 9 | 0 | 1
5067 | M | 304.2 | 313.2 | 1396 | 50.5 | 11 | 0 | 1
5068 | M | 304.3 | 313.3 | 1540 | 39 | 14 | 0 | 1
5069 | M | 304.2 | 313.2 | 1380 | 48.7 | 17 | 0 | 1
5070 | M | 304.2 | 313.1 | 1608 | 31.1 | 20 | 0 | 1
5071 | H | 304.2 | 313 | 1442 | 40.9 | 23 | 0 | 1
5072 | L | 304.1 | 313 | 1408 | 45.3 | 28 | 0 | 1
5073 | M | 304 | 313 | 1454 | 46.8 | 30 | 0 | 1
5074 | L | 304.1 | 313.1 | 1666 | 34.6 | 33 | 0 | 1
5075 | L | 304.1 | 313.2 | 1366 | 46.6 | 35 | 0 | 1
5076 | L | 304.2 | 313.2 | 1464 | 44.9 | 37 | 0 | 1
5077 | L | 304.3 | 313.3 | 1775 | 24.9 | 39 | 0 | 1
5078 | M | 304.3 | 313.4 | 1482 | 43.8 | 41 | 0 | 1
5079 | M | 304.2 | 313.4 | 1411 | 54.8 | 44 | 0 | 1
5080 | L | 304.2 | 313.3 | 1410 | 51.6 | 47 | 0 | 1
5081 | M | 304.1 | 313.3 | 1494 | 39 | 49 | 0 | 1
5082 | H | 304.1 | 313.2 | 1590 | 43.4 | 52 | 0 | 1
5083 | L | 304.1 | 313.1 | 1327 | 54.1 | 57 | 0 | 1
5084 | L | 304.1 | 313.1 | 1969 | 20.8 | 59 | 0 | 1
5085 | M | 304 | 313 | 1377 | 56 | 61 | 0 | 1
5086 | L | 304 | 313 | 1541 | 45.9 | 64 | 0 | 1
5087 | M | 304 | 313 | 1685 | 28.2 | 66 | 0 | 1
5088 | L | 304 | 313.1 | 1465 | 41 | 69 | 0 | 1
5089 | M | 303.9 | 313.1 | 1483 | 47.2 | 71 | 0 | 1
5090 | M | 303.9 | 313.2 | 1570 | 40.7 | 74 | 0 | 1
5091 | L | 303.9 | 313.2 | 1345 | 48.2 | 77 | 0 | 1
5092 | M | 303.9 | 313.2 | 1608 | 40.6 | 79 | 0 | 1
5093 | M | 304 | 313.3 | 1415 | 52.8 | 82 | 0 | 1
5094 | M | 304.1 | 313.5 | 1470 | 45.8 | 85 | 0 | 1
5095 | M | 304.1 | 313.5 | 1428 | 39.9 | 88 | 0 | 1
5096 | H | 304.2 | 313.5 | 1627 | 32.2 | 91 | 0 | 1
5097 | L | 304.2 | 313.4 | 1457 | 49.4 | 96 | 0 | 1
5098 | L | 304.2 | 313.4 | 1475 | 40.2 | 98 | 0 | 1
5099 | L | 304.2 | 313.5 | 1438 | 50.1 | 100 | 0 | 1
5100 | M | 304.2 | 313.5 | 1437 | 47.2 | 102 | 0 | 1
5101 | M | 304.1 | 313.4 | 1518 | 42.4 | 105 | 0 | 1
5102 | M | 304.1 | 313.5 | 1587 | 33.6 | 108 | 0 | 1
5103 | L | 304.1 | 313.4 | 1399 | 43.7 | 111 | 0 | 1
5104 | L | 304.1 | 313.5 | 1469 | 44.6 | 113 | 0 | 1
5105 | L | 304.1 | 313.4 | 1374 | 56.6 | 115 | 0 | 1
5106 | L | 304 | 313.3 | 1519 | 36.7 | 117 | 0 | 1
5107 | L | 303.9 | 313.2 | 1540 | 44.4 | 119 | 0 | 1
5108 | L | 303.9 | 313.3 | 1394 | 51.6 | 121 | 0 | 1
5109 | M | 304 | 313.4 | 1389 | 45.8 | 123 | 0 | 1
5110 | M | 304 | 313.5 | 1732 | 26.2 | 126 | 0 | 1
5111 | L | 304.1 | 313.6 | 1556 | 37.4 | 129 | 0 | 1
5112 | M | 304.1 | 313.6 | 1441 | 43.7 | 131 | 0 | 1
5113 | L | 304.1 | 313.6 | 1382 | 46.7 | 134 | 0 | 1
5114 | M | 304.2 | 313.8 | 1481 | 44.9 | 136 | 0 | 1
5115 | M | 304.2 | 313.7 | 2113 | 18.4 | 139 | 0 | 1
5116 | L | 304.2 | 313.8 | 1401 | 53.9 | 142 | 0 | 1
5117 | L | 304.1 | 313.6 | 1611 | 31.4 | 144 | 0 | 1
5118 | M | 304.2 | 313.6 | 1512 | 33.4 | 146 | 0 | 1
5119 | L | 304.2 | 313.6 | 1411 | 46 | 149 | 0 | 1
5120 | M | 304.2 | 313.6 | 1424 | 43.7 | 151 | 0 | 1
5121 | L | 304.2 | 313.6 | 1469 | 40 | 154 | 0 | 1
5122 | H | 304.2 | 313.5 | 1684 | 29.8 | 156 | 0 | 1
5123 | M | 304.2 | 313.5 | 1532 | 41.3 | 161 | 0 | 1
5124 | M | 304.2 | 313.5 | 1557 | 37.3 | 164 | 0 | 1
5125 | M | 304.3 | 313.5 | 1416 | 48.1 | 167 | 0 | 1
5126 | L | 304.3 | 313.5 | 1802 | 25.4 | 170 | 0 | 1
5127 | M | 304.3 | 313.5 | 2245 | 15.1 | 172 | 0 | 1
5128 | L | 304.2 | 313.4 | 1434 | 42.5 | 175 | 0 | 1
5129 | M | 304.1 | 313.3 | 1725 | 28.3 | 177 | 0 | 1
5130 | L | 304.2 | 313.3 | 1668 | 35.7 | 180 | 0 | 1
5131 | L | 304.1 | 313.3 | 1452 | 43.9 | 182 | 0 | 1
5132 | L | 304.1 | 313.3 | 1415 | 50 | 184 | 0 | 1
5133 | L | 304.1 | 313.2 | 1824 | 25.8 | 186 | 0 | 1
5134 | L | 304.1 | 313.3 | 1438 | 45.5 | 188 | 0 | 1
5135 | L | 304.1 | 313.3 | 1883 | 24.5 | 190 | 0 | 1
5136 | L | 304.2 | 313.4 | 1735 | 28.9 | 192 | 0 | 1
5137 | L | 304.3 | 313.5 | 1464 | 36.7 | 194 | 0 | 1
5138 | M | 304.3 | 313.6 | 1489 | 40.3 | 196 | 0 | 1
5139 | M | 304.4 | 313.6 | 1510 | 38.9 | 199 | 0 | 1
5140 | M | 304.3 | 313.6 | 1585 | 32.1 | 202 | 0 | 1
5141 | L | 304.4 | 313.7 | 1509 | 35 | 205 | 1 | 0
5142 | L | 304.4 | 313.6 | 1568 | 39.1 | 0 | 0 | 1
5143 | M | 304.3 | 313.5 | 1525 | 42 | 2 | 0 | 1
5144 | L | 304.4 | 313.7 | 1607 | 33.5 | 5 | 0 | 1
5145 | L | 304.5 | 313.7 | 1670 | 32.9 | 7 | 0 | 1
5146 | L | 304.4 | 313.6 | 1585 | 38.9 | 9 | 0 | 1
5147 | L | 304.4 | 313.6 | 1569 | 38.4 | 11 | 0 | 1
5148 | L | 304.4 | 313.6 | 1507 | 43.1 | 13 | 0 | 1
5149 | L | 304.3 | 313.5 | 1452 | 41.5 | 15 | 0 | 1
5150 | L | 304.3 | 313.5 | 1590 | 29.8 | 17 | 0 | 1
5151 | L | 304.3 | 313.6 | 1409 | 56 | 19 | 0 | 1
5152 | L | 304.3 | 313.5 | 2643 | 12.7 | 21 | 0 | 1
5153 | L | 304.2 | 313.4 | 1644 | 31.7 | 23 | 0 | 1
5154 | L | 304.2 | 313.4 | 1568 | 37.6 | 25 | 0 | 1
5155 | H | 304.2 | 313.3 | 1625 | 37.3 | 27 | 0 | 1
5156 | L | 304.2 | 313.4 | 1482 | 41.4 | 32 | 0 | 1
5157 | H | 304.1 | 313.3 | 1397 | 49.6 | 34 | 0 | 1
5158 | L | 304.1 | 313.3 | 1459 | 50.3 | 39 | 0 | 1
5159 | L | 304.2 | 313.4 | 1490 | 44 | 41 | 0 | 1
5160 | L | 304.1 | 313.2 | 1434 | 50.1 | 43 | 0 | 1
5161 | M | 304.1 | 313.2 | 2028 | 18.9 | 45 | 0 | 1
5162 | L | 304.2 | 313.3 | 1464 | 45.9 | 48 | 0 | 1
5163 | M | 304.2 | 313.4 | 1713 | 23.5 | 50 | 0 | 1
5164 | M | 304.3 | 313.4 | 1624 | 32.1 | 53 | 0 | 1
5165 | L | 304.2 | 313.4 | 1421 | 43.4 | 56 | 0 | 1
5166 | H | 304.2 | 313.5 | 1546 | 41.4 | 58 | 0 | 1
5167 | L | 304.2 | 313.4 | 1639 | 32.7 | 63 | 0 | 1
5168 | H | 304.1 | 313.4 | 1696 | 29.6 | 65 | 0 | 1
5169 | L | 304.1 | 313.3 | 1470 | 39.9 | 70 | 0 | 1
5170 | M | 304.1 | 313.3 | 1480 | 38.4 | 72 | 0 | 1
5171 | M | 304.2 | 313.4 | 1329 | 54.5 | 75 | 0 | 1
5172 | L | 304.2 | 313.4 | 1740 | 28.2 | 78 | 0 | 1
5173 | M | 304.2 | 313.5 | 1739 | 28.1 | 80 | 0 | 1
5174 | M | 304.2 | 313.5 | 1390 | 47.8 | 83 | 0 | 1
5175 | L | 304.2 | 313.4 | 1740 | 23.7 | 86 | 0 | 1
5176 | M | 304 | 313.3 | 1844 | 27.1 | 88 | 0 | 1
5177 | H | 304 | 313.1 | 1388 | 53.2 | 91 | 0 | 1
5178 | H | 304 | 313.2 | 1517 | 43.1 | 96 | 0 | 1
5179 | M | 304 | 313.1 | 1450 | 42.8 | 101 | 0 | 1
5180 | L | 304 | 313.2 | 1584 | 38.7 | 104 | 0 | 1
5181 | L | 304 | 313.1 | 1720 | 28.7 | 106 | 0 | 1
5182 | L | 303.9 | 313.1 | 1586 | 31.9 | 108 | 0 | 1
5183 | M | 303.9 | 313 | 1901 | 22.5 | 110 | 0 | 1
5184 | L | 304 | 313 | 1397 | 42.4 | 113 | 0 | 1
5185 | L | 304 | 313 | 2012 | 21.1 | 115 | 0 | 1
5186 | L | 304 | 313 | 2354 | 15 | 117 | 0 | 1
5187 | L | 304 | 313.1 | 1648 | 35.7 | 119 | 0 | 1
5188 | L | 304 | 313.2 | 1632 | 30.6 | 121 | 0 | 1
5189 | M | 304.1 | 313.2 | 1427 | 46.9 | 123 | 0 | 1
5190 | L | 304.1 | 313.2 | 1452 | 48 | 126 | 0 | 1
5191 | L | 304 | 313.2 | 1416 | 46 | 128 | 0 | 1
5192 | L | 303.9 | 313.1 | 1310 | 62.9 | 130 | 0 | 1
5193 | H | 304 | 313.1 | 1408 | 39.8 | 132 | 0 | 1
5194 | M | 303.9 | 313.1 | 1668 | 34.4 | 137 | 0 | 1
5195 | L | 303.9 | 313 | 1551 | 36.8 | 140 | 0 | 1
5196 | H | 303.9 | 313 | 1517 | 36 | 142 | 0 | 1
5197 | H | 303.8 | 312.9 | 1570 | 35.8 | 147 | 0 | 1
5198 | L | 303.8 | 312.8 | 1428 | 53.3 | 152 | 0 | 1
5199 | L | 303.8 | 312.8 | 1503 | 40 | 154 | 0 | 1
5200 | L | 303.8 | 312.8 | 1416 | 58.7 | 156 | 0 | 1
5201 | M | 303.7 | 312.7 | 1396 | 47.3 | 158 | 0 | 1
5202 | L | 303.7 | 312.7 | 1335 | 51.1 | 161 | 0 | 1
5203 | M | 303.7 | 312.6 | 1671 | 30.5 | 163 | 0 | 1
5204 | L | 303.7 | 312.7 | 1989 | 22.4 | 166 | 0 | 1
5205 | L | 303.7 | 312.7 | 1468 | 43.3 | 168 | 0 | 1
5206 | H | 303.7 | 312.6 | 1711 | 27.6 | 170 | 0 | 1
5207 | M | 303.8 | 312.7 | 1488 | 41.3 | 175 | 0 | 1
5208 | L | 303.8 | 312.7 | 1664 | 29.3 | 178 | 0 | 1
5209 | M | 303.8 | 312.7 | 1507 | 38.5 | 180 | 0 | 1
5210 | L | 303.7 | 312.6 | 1466 | 42.5 | 183 | 0 | 1
5211 | L | 303.7 | 312.5 | 1433 | 53.6 | 185 | 0 | 1
5212 | L | 303.7 | 312.5 | 1397 | 45.7 | 187 | 0 | 1
5213 | M | 303.7 | 312.6 | 1429 | 43.3 | 189 | 0 | 1
5214 | L | 303.7 | 312.7 | 1572 | 37.2 | 192 | 0 | 1
5215 | M | 303.7 | 312.7 | 1532 | 42.7 | 194 | 0 | 1
5216 | M | 303.7 | 312.7 | 1316 | 51.8 | 197 | 0 | 1
5217 | M | 303.8 | 312.8 | 1420 | 47.9 | 200 | 0 | 1
5218 | L | 303.8 | 312.9 | 1589 | 37.2 | 203 | 0 | 1
5219 | L | 303.8 | 313 | 1365 | 59.9 | 205 | 1 | 0
5220 | L | 303.8 | 313 | 1633 | 32.9 | 207 | 0 | 1
5221 | L | 303.9 | 313 | 1626 | 31.4 | 209 | 0 | 1
5222 | L | 303.9 | 313.1 | 1665 | 29.6 | 0 | 0 | 1
5223 | M | 303.9 | 313.2 | 1350 | 47.2 | 2 | 0 | 1
5224 | L | 303.9 | 313.2 | 1590 | 31.9 | 5 | 0 | 1
5225 | M | 304 | 313.2 | 1437 | 53.9 | 7 | 0 | 1
5226 | L | 303.9 | 313 | 1403 | 48.3 | 10 | 0 | 1
5227 | L | 303.9 | 313.1 | 1440 | 41.1 | 12 | 0 | 1
5228 | M | 303.9 | 313.1 | 1343 | 61.4 | 14 | 0 | 1
5229 | H | 303.9 | 313.1 | 1790 | 26.7 | 17 | 0 | 1
5230 | M | 303.8 | 313.1 | 2117 | 18.6 | 22 | 0 | 1
5231 | L | 303.8 | 313.1 | 1458 | 42.2 | 25 | 0 | 1
5232 | L | 303.6 | 312.9 | 1381 | 57.8 | 27 | 0 | 1
5233 | L | 303.6 | 312.9 | 1450 | 45.3 | 29 | 0 | 1
5234 | L | 303.7 | 312.9 | 1461 | 50.1 | 31 | 0 | 1
5235 | M | 303.7 | 312.9 | 1511 | 41 | 33 | 0 | 1
5236 | L | 303.8 | 313.1 | 1394 | 45.4 | 36 | 0 | 1
5237 | L | 303.8 | 313 | 1499 | 42.3 | 38 | 0 | 1
5238 | L | 303.7 | 313 | 1457 | 44.1 | 40 | 0 | 1
5239 | L | 303.7 | 313 | 1753 | 29 | 42 | 0 | 1
5240 | L | 303.7 | 313 | 1694 | 28 | 44 | 0 | 1
5241 | L | 303.7 | 313.1 | 1683 | 28.4 | 46 | 0 | 1
5242 | L | 303.7 | 313.1 | 1496 | 47.4 | 48 | 0 | 1
5243 | L | 303.7 | 313.1 | 1721 | 34.8 | 50 | 0 | 1
5244 | L | 303.6 | 313 | 1593 | 31.6 | 52 | 0 | 1
5245 | L | 303.6 | 313 | 1575 | 38.3 | 54 | 0 | 1
5246 | L | 303.5 | 313 | 1465 | 41 | 56 | 0 | 1
5247 | L | 303.6 | 313.1 | 1405 | 38.3 | 58 | 0 | 1
5248 | M | 303.5 | 313 | 1902 | 21.6 | 60 | 0 | 1
5249 | M | 303.4 | 312.9 | 1422 | 39.9 | 63 | 0 | 1
5250 | L | 303.5 | 312.9 | 1332 | 52.9 | 66 | 0 | 1
5251 | M | 303.4 | 312.9 | 1307 | 54.3 | 68 | 0 | 1
5252 | L | 303.5 | 313 | 1322 | 59.5 | 71 | 0 | 1
5253 | L | 303.5 | 313 | 1547 | 40.3 | 73 | 0 | 1
5254 | L | 303.5 | 313.1 | 1897 | 23.6 | 75 | 0 | 1
5255 | M | 303.5 | 313 | 1403 | 51.9 | 77 | 0 | 1
5256 | L | 303.5 | 313 | 1393 | 51.6 | 80 | 0 | 1
5257 | L | 303.5 | 313 | 1482 | 38.5 | 82 | 0 | 1
5258 | M | 303.5 | 312.9 | 1572 | 44.7 | 84 | 0 | 1
5259 | L | 303.5 | 312.9 | 1544 | 36.9 | 87 | 0 | 1
5260 | M | 303.5 | 313 | 1492 | 46.1 | 89 | 0 | 1
5261 | L | 303.4 | 312.8 | 1513 | 35.8 | 92 | 0 | 1
5262 | L | 303.4 | 312.8 | 1449 | 43.9 | 94 | 0 | 1
5263 | L | 303.5 | 312.8 | 1877 | 22.3 | 96 | 0 | 1
5264 | L | 303.4 | 312.8 | 1376 | 53.4 | 98 | 0 | 1
5265 | M | 303.5 | 312.9 | 1883 | 23.3 | 100 | 0 | 1
5266 | M | 303.4 | 312.8 | 1518 | 38.7 | 103 | 0 | 1
5267 | M | 303.5 | 312.9 | 1438 | 42.8 | 106 | 0 | 1
5268 | L | 303.4 | 312.9 | 1389 | 54.1 | 109 | 0 | 1
5269 | L | 303.5 | 312.9 | 1504 | 44.8 | 111 | 0 | 1
5270 | L | 303.5 | 312.9 | 1275 | 64.4 | 113 | 0 | 1
5271 | L | 303.6 | 313 | 1534 | 39.7 | 115 | 0 | 1
5272 | M | 303.6 | 313 | 1396 | 38.2 | 117 | 0 | 1
5273 | L | 303.6 | 313.1 | 1395 | 44.1 | 120 | 0 | 1
5274 | L | 303.6 | 313 | 1617 | 30.9 | 122 | 0 | 1
5275 | L | 303.7 | 313.1 | 1423 | 41.2 | 124 | 0 | 1
5276 | L | 303.5 | 313 | 1606 | 34 | 126 | 0 | 1
5277 | L | 303.5 | 312.9 | 1501 | 44 | 128 | 0 | 1
5278 | M | 303.5 | 312.9 | 1618 | 30.4 | 130 | 0 | 1
5279 | L | 303.6 | 313 | 1522 | 35.8 | 133 | 0 | 1
5280 | L | 303.6 | 312.9 | 1480 | 41.4 | 135 | 0 | 1
5281 | M | 303.7 | 313 | 1469 | 39.9 | 137 | 0 | 1
5282 | H | 303.8 | 313.2 | 1381 | 52.4 | 140 | 0 | 1
5283 | L | 303.8 | 313.2 | 1525 | 41.9 | 145 | 0 | 1
5284 | M | 303.8 | 313.2 | 1732 | 29.6 | 147 | 0 | 1
5285 | L | 303.8 | 313.1 | 1523 | 39.8 | 150 | 0 | 1
5286 | L | 303.8 | 313.1 | 1422 | 42.4 | 152 | 0 | 1
5287 | H | 303.8 | 313.2 | 1506 | 46.9 | 154 | 0 | 1
5288 | L | 303.8 | 313.2 | 1531 | 39.4 | 159 | 0 | 1
5289 | M | 303.9 | 313.3 | 1507 | 34.3 | 161 | 0 | 1
5290 | L | 303.9 | 313.3 | 1526 | 40.7 | 164 | 0 | 1
5291 | L | 303.8 | 313.3 | 1406 | 52.1 | 166 | 0 | 1
5292 | M | 303.9 | 313.3 | 1567 | 35 | 168 | 0 | 1
5293 | M | 303.9 | 313.4 | 1464 | 49.1 | 171 | 0 | 1
5294 | L | 303.9 | 313.4 | 1442 | 48.5 | 174 | 0 | 1
5295 | L | 303.8 | 313.2 | 1336 | 47.8 | 176 | 0 | 1
5296 | H | 303.8 | 313.2 | 1379 | 50.2 | 178 | 0 | 1
5297 | L | 303.7 | 313.1 | 1406 | 48.6 | 183 | 0 | 1
5298 | M | 303.7 | 313.1 | 2130 | 18.1 | 185 | 0 | 1
5299 | L | 303.7 | 313.1 | 1355 | 49.1 | 188 | 0 | 1
5300 | M | 303.8 | 313.2 | 1710 | 26.5 | 190 | 0 | 1
5301 | L | 303.8 | 313.1 | 1309 | 55.8 | 193 | 0 | 1
5302 | L | 303.9 | 313.1 | 1491 | 37.2 | 195 | 0 | 1
5303 | L | 303.9 | 313.2 | 1481 | 44.1 | 197 | 0 | 1
5304 | L | 303.9 | 313.1 | 1425 | 49.3 | 199 | 0 | 1
5305 | H | 303.9 | 313.2 | 1680 | 29.1 | 201 | 0 | 1
5306 | H | 304 | 313.2 | 1612 | 31.7 | 206 | 0 | 1
5307 | L | 304 | 313.3 | 1530 | 34.8 | 211 | 0 | 1
5308 | L | 304 | 313.2 | 1481 | 42.6 | 213 | 0 | 1
5309 | M | 303.9 | 313.2 | 1422 | 48 | 215 | 1 | 0
5310 | L | 303.8 | 313 | 1427 | 43 | 0 | 0 | 1
5311 | H | 303.7 | 312.9 | 1460 | 49.8 | 2 | 0 | 1
5312 | L | 303.6 | 312.9 | 1873 | 23.5 | 7 | 0 | 1
5313 | M | 303.7 | 312.9 | 1566 | 32.6 | 9 | 0 | 1
5314 | L | 303.6 | 312.8 | 1701 | 30.8 | 12 | 0 | 1
5315 | L | 303.6 | 312.8 | 1710 | 27.2 | 14 | 0 | 1
5316 | M | 303.6 | 312.8 | 1689 | 33.1 | 16 | 0 | 1
5317 | L | 303.6 | 312.7 | 1637 | 32.9 | 19 | 0 | 1
5318 | L | 303.5 | 312.6 | 1496 | 39 | 21 | 0 | 1
5319 | M | 303.5 | 312.7 | 1402 | 47 | 23 | 0 | 1
5320 | L | 303.4 | 312.7 | 1363 | 45.5 | 26 | 0 | 1
5321 | M | 303.4 | 312.7 | 1576 | 49.9 | 28 | 0 | 1
5322 | M | 303.4 | 312.7 | 1357 | 55.3 | 31 | 0 | 1
5323 | M | 303.4 | 312.7 | 1399 | 48.4 | 34 | 0 | 1
5324 | M | 303.4 | 312.8 | 1526 | 30.8 | 37 | 0 | 1
5325 | L | 303.5 | 312.7 | 1694 | 27.3 | 40 | 0 | 1
5326 | M | 303.5 | 312.7 | 1420 | 49.1 | 42 | 0 | 1
5327 | M | 303.5 | 312.7 | 2116 | 16.7 | 45 | 0 | 1
5328 | M | 303.7 | 312.9 | 1406 | 41.9 | 48 | 0 | 1
5329 | L | 303.7 | 313 | 1456 | 45.5 | 51 | 0 | 1
5330 | L | 303.6 | 312.9 | 1588 | 31.9 | 53 | 0 | 1
5331 | L | 303.7 | 312.8 | 1448 | 44.5 | 55 | 0 | 1
5332 | H | 303.6 | 312.7 | 1403 | 46.2 | 57 | 0 | 1
5333 | M | 303.5 | 312.6 | 1405 | 51.6 | 62 | 0 | 1
5334 | M | 303.4 | 312.6 | 2706 | 9.8 | 65 | 1 | 0
5335 | M | 303.3 | 312.4 | 1505 | 38.9 | 68 | 0 | 1
5336 | L | 303.2 | 312.4 | 1663 | 33.7 | 71 | 0 | 1
5337 | M | 303.3 | 312.6 | 1482 | 44.4 | 73 | 0 | 1
5338 | M | 303.3 | 312.5 | 1674 | 32.7 | 76 | 0 | 1
5339 | M | 303.4 | 312.7 | 1594 | 32.8 | 79 | 0 | 1
5340 | L | 303.5 | 312.7 | 1393 | 49.3 | 82 | 0 | 1
5341 | H | 303.5 | 312.8 | 1404 | 55.8 | 84 | 0 | 1
5342 | M | 303.5 | 312.8 | 1375 | 45.7 | 89 | 0 | 1
5343 | L | 303.5 | 312.8 | 1607 | 38.4 | 92 | 0 | 1
5344 | L | 303.4 | 312.8 | 1360 | 50.8 | 94 | 0 | 1
5345 | L | 303.5 | 312.8 | 1524 | 39.4 | 96 | 0 | 1
5346 | L | 303.4 | 312.7 | 1534 | 35.5 | 98 | 0 | 1
5347 | L | 303.3 | 312.7 | 1262 | 63.8 | 100 | 0 | 1
5348 | L | 303.3 | 312.6 | 1623 | 34.6 | 102 | 0 | 1
5349 | M | 303.3 | 312.7 | 1642 | 33.6 | 104 | 0 | 1
5350 | M | 303.4 | 312.8 | 1622 | 35.1 | 107 | 0 | 1
5351 | M | 303.5 | 312.9 | 1530 | 34.5 | 110 | 0 | 1
5352 | M | 303.4 | 312.8 | 1590 | 36.3 | 113 | 0 | 1
5353 | L | 303.4 | 312.7 | 1589 | 34 | 116 | 0 | 1
5354 | L | 303.4 | 312.6 | 1462 | 37.5 | 118 | 0 | 1
5355 | H | 303.3 | 312.5 | 1328 | 49.8 | 120 | 0 | 1
5356 | H | 303.3 | 312.6 | 1692 | 29 | 125 | 0 | 1
5357 | L | 303.3 | 312.5 | 1968 | 20.6 | 130 | 0 | 1
5358 | H | 303.3 | 312.6 | 1827 | 24.2 | 132 | 0 | 1
5359 | M | 303.3 | 312.6 | 1397 | 47.1 | 137 | 0 | 1
5360 | L | 303.3 | 312.6 | 1463 | 44 | 140 | 0 | 1
5361 | L | 303.3 | 312.7 | 1643 | 30.7 | 142 | 0 | 1
5362 | L | 303.2 | 312.6 | 1281 | 57 | 144 | 0 | 1
5363 | L | 303.2 | 312.5 | 1518 | 39.9 | 146 | 0 | 1
5364 | L | 303.2 | 312.6 | 1601 | 35.3 | 148 | 0 | 1
5365 | L | 303.1 | 312.6 | 1548 | 36.4 | 150 | 0 | 1
5366 | H | 303.1 | 312.6 | 1404 | 40.6 | 152 | 0 | 1
5367 | M | 303.1 | 312.5 | 1766 | 26.7 | 157 | 0 | 1
5368 | M | 303.1 | 312.5 | 1667 | 30 | 160 | 0 | 1
5369 | H | 303 | 312.5 | 1507 | 37.9 | 163 | 0 | 1
5370 | H | 303 | 312.4 | 1627 | 37.1 | 168 | 0 | 1
5371 | L | 302.9 | 312.3 | 1435 | 47.7 | 173 | 0 | 1
5372 | H | 302.9 | 312.3 | 1509 | 46.8 | 175 | 0 | 1
5373 | M | 302.9 | 312.3 | 1809 | 25 | 180 | 0 | 1
5374 | L | 302.9 | 312.3 | 1515 | 40.8 | 183 | 0 | 1
5375 | L | 302.9 | 312.3 | 1530 | 34.9 | 185 | 0 | 1
5376 | H | 302.8 | 312.3 | 1336 | 57.5 | 187 | 0 | 1
5377 | L | 302.9 | 312.4 | 2030 | 19.1 | 192 | 0 | 1
5378 | L | 302.9 | 312.4 | 1550 | 36.9 | 194 | 0 | 1
5379 | L | 302.9 | 312.4 | 1446 | 41.7 | 196 | 0 | 1
5380 | L | 302.8 | 312.3 | 1494 | 37.5 | 198 | 0 | 1
5381 | L | 302.8 | 312.4 | 1651 | 27 | 200 | 0 | 1
5382 | L | 302.9 | 312.4 | 1698 | 33.8 | 202 | 0 | 1
5383 | L | 302.8 | 312.3 | 1504 | 40.3 | 204 | 0 | 1
5384 | M | 302.9 | 312.4 | 1421 | 46 | 206 | 0 | 1
5385 | H | 302.9 | 312.3 | 1754 | 26.9 | 209 | 0 | 1
5386 | L | 302.9 | 312.2 | 1469 | 42 | 214 | 0 | 1
5387 | L | 302.8 | 312.2 | 1433 | 50 | 216 | 0 | 1
5388 | M | 302.8 | 312.3 | 1432 | 49 | 218 | 0 | 1
5389 | L | 302.8 | 312.3 | 1366 | 49.1 | 221 | 0 | 1
5390 | H | 302.8 | 312.3 | 1483 | 47.2 | 223 | 0 | 1
5391 | L | 302.7 | 312.2 | 1572 | 34.4 | 228 | 0 | 1
5392 | L | 302.8 | 312.2 | 1481 | 40.2 | 230 | 0 | 1
5393 | L | 302.8 | 312.3 | 1473 | 42.6 | 232 | 0 | 1
5394 | M | 302.8 | 312.3 | 1262 | 70.5 | 234 | 1 | 0
5395 | L | 302.8 | 312.4 | 1529 | 36.8 | 237 | 0 | 1
5396 | L | 302.8 | 312.4 | 1523 | 39.7 | 239 | 0 | 1
5397 | M | 302.8 | 312.3 | 1416 | 42.7 | 241 | 0 | 1
5398 | L | 302.9 | 312.4 | 1923 | 23.9 | 244 | 0 | 1
5399 | H | 302.8 | 312.4 | 1411 | 53.8 | 246 | 1 | 0
5400 | L | 302.7 | 312.4 | 1477 | 46.3 | 251 | 1 | 0
5401 | M | 302.6 | 312.3 | 1454 | 54.8 | 253 | 1 | 0
5402 | L | 302.7 | 312.3 | 1421 | 48.5 | 0 | 0 | 1
5403 | L | 302.7 | 312.3 | 1858 | 25.4 | 2 | 0 | 1
5404 | H | 302.8 | 312.5 | 1422 | 46.1 | 4 | 0 | 1
5405 | L | 302.7 | 312.4 | 1444 | 48.7 | 9 | 0 | 1
5406 | L | 302.7 | 312.4 | 1360 | 47.8 | 11 | 0 | 1
5407 | L | 302.7 | 312.4 | 1954 | 24.8 | 13 | 0 | 1
5408 | L | 302.6 | 312.4 | 1628 | 33 | 15 | 0 | 1
5409 | L | 302.7 | 312.4 | 1433 | 44.2 | 17 | 0 | 1
5410 | M | 302.7 | 312.5 | 1417 | 51.5 | 19 | 0 | 1
5411 | L | 302.8 | 312.6 | 1462 | 39.4 | 22 | 0 | 1
5412 | L | 302.9 | 312.6 | 1328 | 59.9 | 24 | 0 | 1
5413 | H | 302.7 | 312.5 | 1527 | 36.4 | 26 | 0 | 1
5414 | L | 302.6 | 312.3 | 1534 | 34.3 | 31 | 0 | 1
5415 | M | 302.6 | 312.4 | 1410 | 50.3 | 33 | 0 | 1
5416 | L | 302.6 | 312.3 | 1660 | 30.3 | 36 | 0 | 1
5417 | L | 302.6 | 312.4 | 1386 | 45.8 | 38 | 0 | 1
5418 | L | 302.6 | 312.4 | 1398 | 41.6 | 40 | 0 | 1
5419 | L | 302.6 | 312.3 | 1321 | 53.4 | 42 | 0 | 1
5420 | L | 302.6 | 312.3 | 1512 | 34.2 | 44 | 0 | 1
5421 | M | 302.6 | 312.3 | 1566 | 36.6 | 46 | 0 | 1
5422 | M | 302.7 | 312.4 | 1422 | 44.5 | 49 | 0 | 1
5423 | L | 302.6 | 312.3 | 1647 | 31.8 | 52 | 0 | 1
5424 | L | 302.6 | 312.2 | 1377 | 45.5 | 54 | 0 | 1
5425 | L | 302.5 | 312.2 | 1775 | 27.9 | 56 | 0 | 1
5426 | L | 302.6 | 312.3 | 1554 | 42 | 58 | 0 | 1
5427 | L | 302.7 | 312.4 | 1423 | 51.9 | 60 | 0 | 1
5428 | L | 302.7 | 312.4 | 1453 | 47.3 | 62 | 0 | 1
5429 | L | 302.8 | 312.4 | 1590 | 34.4 | 64 | 0 | 1
5430 | L | 302.8 | 312.5 | 1694 | 28.4 | 66 | 0 | 1
5431 | L | 302.8 | 312.5 | 1462 | 43.4 | 68 | 0 | 1
5432 | L | 302.8 | 312.4 | 1392 | 46.2 | 70 | 0 | 1
5433 | L | 302.9 | 312.5 | 1550 | 45.5 | 72 | 0 | 1
5434 | L | 302.9 | 312.5 | 1629 | 30.4 | 74 | 0 | 1
5435 | M | 303 | 312.5 | 1524 | 42.1 | 76 | 0 | 1
5436 | M | 302.9 | 312.5 | 1679 | 30.9 | 79 | 0 | 1
5437 | M | 302.9 | 312.6 | 1394 | 46.4 | 82 | 0 | 1
5438 | L | 302.9 | 312.5 | 1683 | 32.1 | 85 | 0 | 1
5439 | L | 303 | 312.5 | 1626 | 30.5 | 87 | 0 | 1
5440 | H | 303 | 312.5 | 1698 | 30 | 89 | 0 | 1
5441 | M | 303 | 312.6 | 1392 | 42.9 | 94 | 0 | 1
5442 | L | 303.1 | 312.7 | 1353 | 51.8 | 97 | 0 | 1
5443 | M | 303 | 312.7 | 1426 | 46.8 | 99 | 0 | 1
5444 | L | 303 | 312.7 | 2024 | 19.9 | 102 | 0 | 1
5445 | M | 303 | 312.8 | 1648 | 32.1 | 104 | 0 | 1
5446 | L | 303.1 | 312.9 | 1511 | 40.1 | 107 | 0 | 1
5447 | L | 303.1 | 312.8 | 1465 | 44.1 | 109 | 0 | 1
5448 | L | 303 | 312.7 | 1551 | 41.8 | 111 | 0 | 1
5449 | L | 303.1 | 312.8 | 2329 | 15.1 | 113 | 0 | 1
5450 | H | 303.1 | 312.8 | 1435 | 41.9 | 115 | 0 | 1
5451 | L | 303 | 312.7 | 1361 | 48.8 | 120 | 0 | 1
5452 | M | 303 | 312.7 | 1553 | 35.8 | 122 | 0 | 1
5453 | L | 303 | 312.6 | 1451 | 42.1 | 125 | 0 | 1
5454 | L | 303 | 312.5 | 1461 | 40.2 | 127 | 0 | 1
5455 | M | 303.1 | 312.6 | 1895 | 23.5 | 129 | 0 | 1
5456 | M | 303.1 | 312.6 | 1567 | 32.9 | 132 | 0 | 1
5457 | M | 303 | 312.5 | 1602 | 33.7 | 135 | 0 | 1
5458 | L | 303.1 | 312.6 | 1514 | 42.1 | 138 | 0 | 1
5459 | L | 303.1 | 312.5 | 1453 | 49.1 | 140 | 0 | 1
5460 | M | 303 | 312.4 | 1526 | 36.1 | 142 | 0 | 1
5461 | M | 302.9 | 312.3 | 1339 | 52.1 | 145 | 0 | 1
5462 | L | 302.9 | 312.3 | 1889 | 22.8 | 148 | 0 | 1
5463 | L | 302.9 | 312.4 | 1561 | 34.8 | 150 | 0 | 1
5464 | M | 302.9 | 312.4 | 1659 | 33.1 | 152 | 0 | 1
5465 | L | 302.9 | 312.4 | 1424 | 49.5 | 155 | 0 | 1
5466 | M | 302.9 | 312.3 | 1426 | 44.7 | 157 | 0 | 1
5467 | L | 302.9 | 312.4 | 1383 | 51.4 | 160 | 0 | 1
5468 | L | 302.8 | 312.3 | 1764 | 29.9 | 162 | 0 | 1
5469 | M | 302.7 | 312.2 | 1439 | 42.5 | 164 | 0 | 1
5470 | M | 302.7 | 312.2 | 1585 | 35.5 | 167 | 0 | 1
5471 | L | 302.7 | 312.3 | 1346 | 61.2 | 170 | 0 | 0
5472 | L | 302.8 | 312.3 | 1386 | 57.8 | 172 | 0 | 1
5473 | L | 302.7 | 312.2 | 1369 | 51.8 | 174 | 0 | 1
5474 | M | 302.7 | 312.1 | 1378 | 46.9 | 176 | 0 | 1
5475 | L | 302.7 | 312.2 | 1336 | 46.8 | 179 | 0 | 1
5476 | M | 302.6 | 312.1 | 1445 | 42 | 181 | 0 | 1
5477 | L | 302.7 | 312.1 | 1763 | 26.5 | 184 | 0 | 1
5478 | L | 302.7 | 312.2 | 1611 | 34.1 | 186 | 0 | 1
5479 | M | 302.7 | 312.1 | 1564 | 32.1 | 188 | 0 | 1
5480 | H | 302.7 | 312.1 | 1478 | 36 | 191 | 0 | 1
5481 | L | 302.6 | 312 | 1781 | 28.5 | 196 | 0 | 1
5482 | L | 302.6 | 312.1 | 1782 | 26.8 | 198 | 0 | 1
5483 | M | 302.6 | 312.1 | 2000 | 21.9 | 200 | 0 | 1
5484 | M | 302.5 | 312 | 1826 | 25.3 | 203 | 0 | 1
5485 | L | 302.6 | 312.1 | 1344 | 51 | 206 | 0 | 1
5486 | L | 302.6 | 312.2 | 1520 | 43 | 208 | 0 | 1
5487 | M | 302.6 | 312.1 | 1611 | 39.9 | 210 | 0 | 1
5488 | L | 302.7 | 312.2 | 1450 | 52.1 | 213 | 1 | 0
5489 | L | 302.6 | 312.1 | 1499 | 35 | 215 | 0 | 0
5490 | L | 302.6 | 312.1 | 1288 | 68.5 | 0 | 1 | 0
5491 | M | 302.7 | 312.2 | 1350 | 58.6 | 2 | 0 | 1
5492 | M | 302.9 | 312.4 | 1334 | 50.9 | 5 | 0 | 1
5493 | L | 302.8 | 312.4 | 1376 | 57.1 | 8 | 0 | 1
5494 | L | 302.8 | 312.4 | 1368 | 49.5 | 10 | 0 | 1
5495 | H | 302.9 | 312.5 | 1357 | 55 | 12 | 0 | 0
5496 | M | 302.9 | 312.5 | 1924 | 24 | 17 | 0 | 1
5497 | M | 302.9 | 312.5 | 1551 | 40 | 20 | 0 | 1
5498 | M | 302.9 | 312.5 | 1903 | 21.2 | 23 | 0 | 1
5499 | H | 302.9 | 312.3 | 1417 | 48.7 | 26 | 0 | 1
5500 | L | 302.7 | 312.1 | 1601 | 35.2 | 31 | 0 | 1
5501 | L | 302.7 | 312.1 | 1543 | 37.5 | 33 | 0 | 1
5502 | L | 302.6 | 312.1 | 1439 | 52.3 | 35 | 0 | 1
5503 | H | 302.6 | 312 | 1657 | 29.3 | 37 | 0 | 1
5504 | L | 302.8 | 312.2 | 1458 | 51 | 42 | 0 | 1
5505 | L | 302.8 | 312.2 | 1746 | 27.4 | 44 | 0 | 1
5506 | L | 302.9 | 312.2 | 1677 | 30.5 | 46 | 0 | 1
5507 | L | 302.8 | 312.1 | 1520 | 39.9 | 48 | 0 | 1
5508 | L | 302.9 | 312.2 | 1367 | 55.1 | 50 | 0 | 1
5509 | L | 302.8 | 312.2 | 1509 | 36.5 | 52 | 0 | 0
5510 | L | 302.8 | 312.1 | 1418 | 51.4 | 54 | 0 | 1
5511 | L | 302.8 | 312.1 | 1958 | 20.3 | 56 | 0 | 1
5512 | L | 302.8 | 312.2 | 1682 | 30.9 | 58 | 0 | 1
5513 | M | 302.8 | 312.2 | 1452 | 50.3 | 60 | 0 | 1
5514 | L | 302.7 | 312 | 1828 | 24 | 63 | 0 | 1
5515 | H | 302.7 | 312 | 1484 | 41.5 | 65 | 0 | 1
5516 | L | 302.6 | 312 | 1674 | 32.2 | 70 | 0 | 1
5517 | L | 302.6 | 311.9 | 1448 | 49.5 | 72 | 0 | 1
5518 | M | 302.5 | 311.8 | 2023 | 19.1 | 74 | 0 | 1
5519 | L | 302.5 | 311.9 | 1452 | 47.4 | 77 | 0 | 1
5520 | M | 302.6 | 312 | 1496 | 45 | 79 | 0 | 1
5521 | L | 302.6 | 311.9 | 1397 | 46.9 | 82 | 0 | 1
5522 | L | 302.6 | 311.9 | 1453 | 39.1 | 84 | 0 | 1
5523 | M | 302.5 | 311.9 | 1524 | 34.8 | 86 | 0 | 1
5524 | L | 302.6 | 311.9 | 1633 | 30.9 | 89 | 0 | 1
5525 | M | 302.6 | 312 | 1363 | 45.7 | 91 | 0 | 1
5526 | L | 302.5 | 311.9 | 1520 | 44.9 | 94 | 0 | 1
5527 | M | 302.5 | 311.9 | 1532 | 38.8 | 96 | 0 | 1
5528 | L | 302.4 | 311.8 | 1384 | 50.9 | 99 | 0 | 1
5529 | M | 302.4 | 311.8 | 1539 | 39.9 | 101 | 0 | 1
5530 | M | 302.3 | 311.8 | 1355 | 50.1 | 104 | 0 | 1
5531 | M | 302.3 | 311.7 | 1504 | 37.3 | 107 | 0 | 1
5532 | L | 302.4 | 311.8 | 1476 | 46.6 | 110 | 0 | 1
5533 | L | 302.4 | 311.7 | 1721 | 26.9 | 112 | 0 | 1
5534 | M | 302.3 | 311.7 | 1494 | 37.1 | 114 | 0 | 1
5535 | L | 302.3 | 311.7 | 1465 | 43.5 | 117 | 0 | 1
5536 | M | 302.3 | 311.8 | 1363 | 54 | 119 | 1 | 1
5537 | L | 302.4 | 311.8 | 1648 | 30 | 122 | 0 | 1
5538 | M | 302.3 | 311.8 | 1879 | 23 | 124 | 0 | 1
5539 | H | 302.3 | 311.7 | 1482 | 39 | 127 | 0 | 1
5540 | L | 302.4 | 311.8 | 1493 | 38.4 | 132 | 0 | 1
5541 | L | 302.4 | 311.8 | 1433 | 42.2 | 134 | 0 | 1
5542 | L | 302.3 | 311.7 | 1400 | 41.6 | 136 | 0 | 1
5543 | L | 302.4 | 311.8 | 1255 | 59 | 138 | 0 | 1
5544 | L | 302.2 | 311.7 | 1471 | 45.6 | 140 | 0 | 1
5545 | H | 302.2 | 311.6 | 1357 | 44.2 | 142 | 0 | 1
5546 | L | 302.3 | 311.7 | 1453 | 41.2 | 147 | 0 | 1
5547 | M | 302.3 | 311.7 | 1540 | 28.9 | 149 | 0 | 1
5548 | L | 302.3 | 311.8 | 1605 | 35.2 | 152 | 0 | 1
5549 | H | 302.3 | 311.9 | 1374 | 52.4 | 154 | 0 | 1
5550 | M | 302.3 | 311.9 | 1508 | 42.3 | 159 | 0 | 1
5551 | H | 302.4 | 311.9 | 1366 | 47.3 | 162 | 0 | 1
5552 | H | 302.5 | 312 | 1579 | 35.7 | 167 | 0 | 1
5553 | L | 302.5 | 311.9 | 1306 | 59.7 | 172 | 0 | 0
5554 | M | 302.5 | 312 | 1521 | 40.2 | 174 | 0 | 1
5555 | L | 302.5 | 312 | 1411 | 44.2 | 177 | 0 | 1
5556 | H | 302.5 | 312 | 1357 | 42 | 179 | 0 | 1
5557 | M | 302.5 | 312 | 1436 | 43.5 | 184 | 0 | 1
5558 | L | 302.5 | 311.9 | 1553 | 40.1 | 187 | 0 | 1
5559 | M | 302.5 | 312 | 1451 | 43.2 | 189 | 0 | 1
5560 | L | 302.4 | 311.9 | 1541 | 37.9 | 192 | 0 | 1
5561 | M | 302.3 | 311.7 | 1341 | 46.3 | 194 | 0 | 1
5562 | L | 302.3 | 311.7 | 1648 | 32.1 | 197 | 0 | 1
5563 | M | 302.3 | 311.7 | 1640 | 31.5 | 199 | 0 | 1
5564 | L | 302.4 | 311.8 | 1416 | 46.1 | 202 | 0 | 1
5565 | L | 302.4 | 311.9 | 1671 | 29.9 | 204 | 0 | 1
5566 | L | 302.4 | 312 | 1457 | 45.5 | 206 | 0 | 1
5567 | M | 302.5 | 312 | 1445 | 54.8 | 0 | 0 | 1
5568 | L | 302.5 | 312.1 | 1534 | 38.6 | 3 | 0 | 1
5569 | L | 302.4 | 312 | 1508 | 36.9 | 5 | 0 | 1
5570 | M | 302.4 | 312.1 | 1492 | 47.7 | 7 | 0 | 1
5571 | L | 302.4 | 312 | 1562 | 37.9 | 10 | 0 | 1
5572 | L | 302.4 | 312 | 1545 | 36.4 | 12 | 0 | 1
5573 | L | 302.5 | 312.2 | 1738 | 25.3 | 14 | 0 | 1
5574 | L | 302.4 | 312 | 1305 | 49.1 | 16 | 0 | 1
5575 | H | 302.4 | 312 | 1477 | 39.7 | 18 | 0 | 1
5576 | H | 302.4 | 312 | 1457 | 43.4 | 23 | 0 | 1
5577 | L | 302.4 | 312.1 | 1455 | 40.4 | 28 | 0 | 1
5578 | L | 302.5 | 312.2 | 1574 | 38.7 | 30 | 0 | 1
5579 | L | 302.6 | 312.2 | 1695 | 27.1 | 32 | 0 | 1
5580 | M | 302.6 | 312.2 | 1458 | 38.8 | 34 | 0 | 1
5581 | M | 302.5 | 312.1 | 1454 | 47.6 | 37 | 0 | 1
5582 | L | 302.5 | 312 | 2052 | 18.9 | 40 | 0 | 1
5583 | L | 302.5 | 312 | 1673 | 29.9 | 42 | 0 | 1
5584 | L | 302.4 | 311.9 | 1578 | 29.9 | 44 | 0 | 1
5585 | M | 302.5 | 312 | 1642 | 29.1 | 46 | 0 | 1
5586 | M | 302.4 | 311.8 | 1557 | 31.5 | 49 | 0 | 1
5587 | L | 302.5 | 311.9 | 1481 | 42.9 | 52 | 0 | 1
5588 | M | 302.5 | 311.8 | 1566 | 37.6 | 54 | 0 | 1
5589 | M | 302.5 | 311.9 | 1298 | 57.5 | 57 | 0 | 1
5590 | M | 302.5 | 311.9 | 1340 | 59.4 | 60 | 0 | 1
5591 | L | 302.5 | 312 | 1574 | 33.8 | 63 | 0 | 1
5592 | L | 302.5 | 311.9 | 1437 | 46.7 | 65 | 0 | 1
5593 | L | 302.6 | 311.9 | 1354 | 48 | 67 | 0 | 1
5594 | L | 302.6 | 311.9 | 1598 | 35.5 | 69 | 0 | 1
5595 | M | 302.7 | 312 | 1944 | 21.4 | 71 | 0 | 1
5596 | M | 302.7 | 312 | 1538 | 36.7 | 74 | 0 | 1
5597 | L | 302.7 | 312 | 1501 | 37 | 77 | 0 | 1
5598 | L | 302.8 | 312.1 | 1441 | 52.1 | 79 | 0 | 1
5599 | M | 302.7 | 312 | 1652 | 31 | 81 | 0 | 1
5600 | L | 302.8 | 312.1 | 1487 | 36.6 | 84 | 0 | 1
5601 | L | 302.9 | 312.2 | 1605 | 33.9 | 86 | 0 | 1
5602 | L | 302.9 | 312.1 | 1334 | 54.7 | 88 | 0 | 1
5603 | L | 302.9 | 312.2 | 1340 | 57.8 | 90 | 0 | 1
5604 | L | 302.9 | 312.2 | 1513 | 37.8 | 92 | 0 | 1
5605 | L | 302.9 | 312.2 | 1510 | 41.4 | 94 | 0 | 1
5606 | L | 302.9 | 312.2 | 1729 | 23.6 | 96 | 0 | 1
5607 | M | 302.9 | 312.2 | 1745 | 25.5 | 98 | 0 | 1
5608 | M | 303.1 | 312.3 | 1623 | 31.6 | 101 | 0 | 1
5609 | M | 303.1 | 312.4 | 1378 | 50.1 | 104 | 0 | 1
5610 | L | 303.1 | 312.4 | 1407 | 41.2 | 107 | 0 | 1
5611 | M | 303 | 312.3 | 1674 | 29.5 | 109 | 0 | 1
5612 | L | 303 | 312.3 | 1486 | 42.4 | 112 | 0 | 1
5613 | M | 303 | 312.3 | 1483 | 38.8 | 114 | 0 | 1
5614 | H | 303 | 312.2 | 1624 | 28.8 | 117 | 0 | 1
5615 | M | 303 | 312.2 | 1257 | 71.3 | 122 | 1 | 0
5616 | L | 303 | 312.3 | 1480 | 41.4 | 125 | 0 | 1
5617 | L | 303.1 | 312.4 | 1404 | 61.5 | 127 | 1 | 0
5618 | M | 303 | 312.4 | 1645 | 29.6 | 129 | 0 | 1
5619 | L | 303 | 312.3 | 1932 | 21.9 | 132 | 0 | 1
5620 | L | 303 | 312.3 | 1533 | 38.5 | 134 | 0 | 1
5621 | M | 302.9 | 312.2 | 1292 | 54.4 | 136 | 0 | 1
5622 | L | 302.9 | 312.2 | 1571 | 40.6 | 139 | 0 | 1
5623 | L | 302.9 | 312.3 | 1578 | 36.3 | 141 | 0 | 1
5624 | M | 302.8 | 312.2 | 1469 | 36.9 | 143 | 0 | 1
5625 | L | 302.7 | 312.1 | 1728 | 24.4 | 146 | 0 | 1
5626 | H | 302.7 | 312.1 | 1603 | 32.5 | 148 | 0 | 1
5627 | L | 302.7 | 312.1 | 1597 | 39.8 | 153 | 0 | 1
5628 | L | 302.7 | 312.1 | 1688 | 32 | 155 | 0 | 1
5629 | L | 302.7 | 312.2 | 1405 | 51.4 | 157 | 0 | 1
5630 | M | 302.8 | 312.2 | 1615 | 32.9 | 159 | 0 | 1
5631 | L | 302.8 | 312.2 | 1515 | 36.8 | 162 | 0 | 1
5632 | L | 302.7 | 312.2 | 1376 | 52.8 | 164 | 0 | 1
5633 | L | 302.7 | 312.2 | 1447 | 47.5 | 166 | 0 | 1
5634 | M | 302.6 | 312.2 | 1353 | 56.5 | 168 | 0 | 1
5635 | L | 302.6 | 312.1 | 1502 | 47.3 | 171 | 0 | 1
5636 | L | 302.6 | 312 | 1447 | 45.5 | 173 | 0 | 1
5637 | M | 302.5 | 312 | 1487 | 46.1 | 175 | 0 | 1
5638 | L | 302.6 | 312.1 | 1519 | 38.1 | 178 | 0 | 1
5639 | L | 302.6 | 312.1 | 1668 | 28.7 | 180 | 0 | 0
5640 | L | 302.6 | 312.1 | 1420 | 51.6 | 182 | 0 | 1
5641 | L | 302.6 | 312.1 | 1473 | 37.3 | 184 | 0 | 1
5642 | L | 302.5 | 312 | 1495 | 38.8 | 186 | 0 | 1
5643 | L | 302.5 | 312 | 1574 | 42 | 188 | 0 | 1
5644 | L | 302.5 | 312 | 1383 | 51.3 | 190 | 0 | 1
5645 | M | 302.5 | 312 | 1591 | 29.4 | 192 | 0 | 1
5646 | M | 302.4 | 311.8 | 1644 | 37.2 | 195 | 0 | 1
5647 | H | 302.5 | 311.8 | 2370 | 14.7 | 198 | 0 | 1
5648 | L | 302.5 | 311.9 | 1401 | 44.9 | 203 | 0 | 1
5649 | M | 302.5 | 311.9 | 1414 | 51.6 | 205 | 0 | 1
5650 | L | 302.5 | 312 | 1456 | 46.3 | 208 | 0 | 1
5651 | M | 302.5 | 312 | 1447 | 45.7 | 210 | 0 | 1
5652 | L | 302.4 | 311.8 | 1727 | 26.5 | 213 | 0 | 1
5653 | L | 302.4 | 311.7 | 1495 | 36.8 | 215 | 0 | 1
5654 | L | 302.3 | 311.6 | 1544 | 34.3 | 0 | 0 | 1
5655 | L | 302.3 | 311.5 | 1387 | 47.3 | 2 | 0 | 1
5656 | M | 302.3 | 311.5 | 1316 | 47.2 | 4 | 0 | 1
5657 | L | 302.3 | 311.5 | 1794 | 26.1 | 7 | 0 | 1
5658 | M | 302.2 | 311.4 | 1372 | 55.1 | 9 | 0 | 1
5659 | M | 302.3 | 311.5 | 1674 | 30 | 12 | 0 | 1
5660 | L | 302.2 | 311.4 | 1477 | 41.7 | 15 | 0 | 1
5661 | L | 302.2 | 311.4 | 1397 | 53 | 17 | 0 | 1
5662 | L | 302.2 | 311.5 | 1616 | 34 | 19 | 0 | 1
5663 | M | 302.3 | 311.5 | 1530 | 42.3 | 21 | 0 | 1
5664 | M | 302.2 | 311.4 | 1539 | 35.1 | 24 | 0 | 1
5665 | L | 302.3 | 311.4 | 1845 | 21.9 | 27 | 0 | 1
5666 | L | 302.2 | 311.4 | 1430 | 43.1 | 29 | 0 | 1
5667 | L | 302.2 | 311.4 | 2080 | 19.2 | 31 | 0 | 1
5668 | M | 302.2 | 311.4 | 1432 | 45.3 | 33 | 0 | 1
5669 | M | 302.2 | 311.5 | 1479 | 39.5 | 36 | 0 | 1
5670 | L | 302.2 | 311.5 | 1424 | 45.2 | 39 | 0 | 1
5671 | H | 302.2 | 311.6 | 1534 | 37.2 | 41 | 0 | 1
5672 | H | 302.1 | 311.6 | 1701 | 26.2 | 46 | 0 | 1
5673 | L | 302.2 | 311.6 | 1462 | 50 | 51 | 0 | 1
5674 | M | 302.2 | 311.7 | 1393 | 42.5 | 53 | 0 | 1
5675 | M | 302.3 | 311.7 | 1453 | 42.5 | 56 | 0 | 1
5676 | L | 302.3 | 311.8 | 1565 | 37.8 | 59 | 0 | 1
5677 | L | 302.3 | 311.8 | 1281 | 51.7 | 61 | 0 | 1
5678 | M | 302.2 | 311.7 | 1584 | 36.2 | 63 | 0 | 1
5679 | M | 302.2 | 311.7 | 1466 | 49 | 66 | 0 | 1
5680 | M | 302.2 | 311.6 | 1386 | 50.5 | 69 | 0 | 1
5681 | L | 302.2 | 311.6 | 1383 | 44.3 | 72 | 0 | 1
5682 | H | 302.3 | 311.6 | 1441 | 53.9 | 74 | 0 | 1
5683 | M | 302.2 | 311.6 | 1592 | 37.7 | 79 | 0 | 1
5684 | H | 302.2 | 311.6 | 1594 | 36.8 | 82 | 0 | 1
5685 | L | 302.2 | 311.5 | 1482 | 45.6 | 87 | 0 | 1
5686 | L | 302.2 | 311.6 | 1658 | 31.4 | 89 | 0 | 1
5687 | L | 302.3 | 311.7 | 2170 | 18.2 | 91 | 0 | 1
5688 | M | 302.3 | 311.7 | 1423 | 44.6 | 93 | 0 | 1
5689 | L | 302.4 | 311.8 | 1543 | 31.1 | 96 | 0 | 1
5690 | L | 302.3 | 311.8 | 1435 | 44.8 | 98 | 0 | 1
5691 | L | 302.4 | 311.8 | 1320 | 56.4 | 100 | 0 | 1
5692 | M | 302.4 | 311.9 | 1313 | 55.7 | 102 | 0 | 1
5693 | M | 302.4 | 311.8 | 1453 | 42.1 | 105 | 0 | 1
5694 | L | 302.4 | 311.8 | 1508 | 45.7 | 108 | 0 | 1
5695 | L | 302.4 | 311.8 | 1451 | 42 | 110 | 0 | 1
5696 | H | 302.5 | 311.9 | 1595 | 34.6 | 112 | 0 | 1
5697 | L | 302.5 | 311.9 | 1354 | 49.4 | 117 | 0 | 1
5698 | L | 302.5 | 311.9 | 1265 | 59.8 | 119 | 0 | 1
5699 | L | 302.4 | 311.9 | 1867 | 25.9 | 121 | 0 | 1
5700 | L | 302.5 | 311.9 | 1497 | 41.6 | 123 | 0 | 1
5701 | M | 302.5 | 311.9 | 1347 | 54.3 | 125 | 0 | 1
5702 | L | 302.3 | 311.7 | 1544 | 43.2 | 128 | 0 | 1
5703 | H | 302.3 | 311.7 | 1456 | 45.4 | 130 | 0 | 1
5704 | L | 302.5 | 311.8 | 1335 | 52.7 | 135 | 0 | 1
5705 | L | 302.4 | 311.9 | 1452 | 43.1 | 137 | 0 | 1
5706 | L | 302.4 | 311.9 | 1290 | 70 | 139 | 1 | 0
5707 | L | 302.4 | 311.8 | 1448 | 43.4 | 141 | 0 | 1
5708 | L | 302.3 | 311.7 | 1611 | 38.6 | 143 | 0 | 1
5709 | L | 302.2 | 311.7 | 1556 | 38.6 | 145 | 0 | 1
5710 | H | 302.2 | 311.7 | 1413 | 46.5 | 147 | 0 | 1
5711 | L | 302.2 | 311.6 | 1545 | 35.9 | 152 | 0 | 1
5712 | L | 302.2 | 311.7 | 1330 | 54.6 | 154 | 0 | 1
5713 | L | 302.2 | 311.9 | 1596 | 38 | 156 | 0 | 1
5714 | L | 302.2 | 311.8 | 1618 | 36 | 158 | 0 | 1
5715 | H | 302.2 | 311.9 | 1597 | 35.8 | 160 | 0 | 1
5716 | L | 302.3 | 312 | 1354 | 52.2 | 165 | 0 | 1
5717 | L | 302.3 | 312 | 1746 | 28.1 | 167 | 0 | 1
5718 | L | 302.4 | 312 | 1621 | 32.5 | 169 | 0 | 1
5719 | L | 302.3 | 312 | 1398 | 43.3 | 171 | 0 | 1
5720 | L | 302.3 | 311.9 | 1434 | 51.9 | 173 | 0 | 1
5721 | M | 302.3 | 311.8 | 1443 | 43.4 | 175 | 0 | 1
5722 | L | 302.2 | 311.7 | 1488 | 44.6 | 178 | 0 | 1
5723 | M | 302.3 | 311.8 | 1475 | 48 | 180 | 0 | 1
5724 | L | 302.3 | 311.8 | 1433 | 50.3 | 183 | 0 | 1
5725 | M | 302.3 | 311.8 | 1557 | 34.1 | 185 | 0 | 1
5726 | M | 302.4 | 311.9 | 1398 | 50.1 | 188 | 0 | 1
5727 | M | 302.3 | 311.8 | 1559 | 34.4 | 191 | 0 | 1
5728 | M | 302.4 | 311.9 | 1422 | 46.4 | 194 | 0 | 1
5729 | M | 302.3 | 311.8 | 1463 | 35.7 | 197 | 0 | 1
5730 | L | 302.3 | 311.7 | 1793 | 25.3 | 200 | 0 | 1
5731 | L | 302.2 | 311.6 | 1872 | 20.4 | 202 | 0 | 1
5732 | L | 302.2 | 311.7 | 1412 | 44.5 | 204 | 0 | 1
5733 | L | 302.3 | 311.8 | 1487 | 43.2 | 206 | 0 | 1
5734 | L | 302.3 | 311.8 | 1369 | 56.2 | 208 | 1 | 0
5735 | L | 302.4 | 311.8 | 1673 | 30.1 | 210 | 0 | 1
5736 | M | 302.4 | 311.9 | 1439 | 36.6 | 212 | 0 | 1
5737 | L | 302.3 | 311.8 | 1574 | 42.8 | 215 | 0 | 1
5738 | L | 302.3 | 311.7 | 1281 | 48.8 | 0 | 0 | 1
5739 | M | 302.2 | 311.7 | 1653 | 31.4 | 2 | 0 | 1
5740 | M | 302.3 | 311.7 | 1535 | 38.3 | 5 | 0 | 1
5741 | M | 302.3 | 311.7 | 1483 | 40.5 | 8 | 0 | 1
5742 | L | 302.3 | 311.7 | 1414 | 47 | 11 | 0 | 1
5743 | M | 302.2 | 311.6 | 1379 | 42.9 | 13 | 0 | 1
5744 | H | 302.2 | 311.5 | 1482 | 42.6 | 16 | 0 | 1
5745 | L | 302.1 | 311.5 | 1987 | 20.1 | 21 | 0 | 1
5746 | M | 302.1 | 311.5 | 1635 | 31.6 | 23 | 0 | 1
5747 | L | 302.1 | 311.5 | 1533 | 39.4 | 26 | 0 | 1
5748 | M | 302.2 | 311.7 | 1576 | 34 | 28 | 0 | 1
5749 | H | 302.2 | 311.8 | 1330 | 62.4 | 31 | 0 | 1
5750 | L | 302.2 | 311.8 | 1981 | 21.8 | 36 | 0 | 1
5751 | H | 302.3 | 311.8 | 1475 | 42.8 | 38 | 0 | 1
5752 | H | 302.3 | 311.8 | 1804 | 25 | 43 | 0 | 1
5753 | L | 302.2 | 311.6 | 1416 | 54.1 | 48 | 0 | 1
5754 | L | 302.1 | 311.5 | 1727 | 27.7 | 50 | 0 | 1
5755 | L | 302.1 | 311.4 | 1391 | 49.2 | 52 | 0 | 1
5756 | M | 302 | 311.5 | 1366 | 52.3 | 54 | 0 | 1
5757 | L | 301.9 | 311.3 | 1366 | 55.6 | 57 | 0 | 1
5758 | L | 301.9 | 311.3 | 1501 | 40.8 | 59 | 0 | 1
5759 | L | 301.8 | 311.3 | 1551 | 35.8 | 61 | 0 | 1
5760 | M | 301.9 | 311.3 | 1522 | 35.6 | 63 | 0 | 1
5761 | L | 301.9 | 311.2 | 1369 | 49.8 | 66 | 0 | 1
5762 | L | 301.8 | 311.2 | 1334 | 52.3 | 68 | 0 | 1
5763 | H | 301.8 | 311.2 | 1451 | 39.4 | 70 | 0 | 1
5764 | L | 301.7 | 311.2 | 1589 | 37.9 | 75 | 0 | 1
5765 | L | 301.7 | 311.3 | 1708 | 30.5 | 77 | 0 | 1
5766 | M | 301.7 | 311.2 | 1413 | 42.6 | 79 | 0 | 1
5767 | M | 301.6 | 311.2 | 1415 | 46.5 | 82 | 0 | 1
5768 | L | 301.7 | 311.3 | 1421 | 45.9 | 85 | 0 | 1
5769 | L | 301.7 | 311.3 | 1348 | 51 | 87 | 0 | 1
5770 | L | 301.6 | 311.2 | 1408 | 42.9 | 89 | 0 | 1
5771 | L | 301.6 | 311.2 | 1525 | 43.7 | 91 | 0 | 1
5772 | L | 301.6 | 311.3 | 1706 | 29.9 | 93 | 0 | 1
5773 | H | 301.6 | 311.2 | 1395 | 46.8 | 95 | 0 | 1
5774 | L | 301.5 | 311.1 | 1602 | 34.3 | 100 | 0 | 1
5775 | L | 301.6 | 311.1 | 1907 | 21.5 | 102 | 0 | 1
5776 | L | 301.6 | 311.1 | 1325 | 49.2 | 104 | 0 | 1
5777 | L | 301.6 | 311.1 | 1408 | 44.4 | 106 | 0 | 1
5778 | M | 301.7 | 311.1 | 1489 | 41.4 | 108 | 0 | 1
5779 | L | 301.6 | 311.1 | 1680 | 29.2 | 111 | 0 | 1
5780 | L | 301.7 | 311.2 | 1517 | 42.4 | 113 | 0 | 1
5781 | M | 301.7 | 311.1 | 1618 | 36.7 | 115 | 0 | 1
5782 | L | 301.7 | 311.1 | 1455 | 39.8 | 118 | 0 | 1
5783 | H | 301.8 | 311.1 | 1543 | 36.4 | 120 | 0 | 1
5784 | M | 301.8 | 311.1 | 1399 | 41.8 | 125 | 0 | 1
5785 | L | 301.7 | 311.1 | 1469 | 37.2 | 128 | 0 | 1
5786 | L | 301.7 | 311.2 | 1521 | 36.7 | 130 | 0 | 1
5787 | L | 301.7 | 311.3 | 1584 | 38.8 | 132 | 0 | 1
5788 | L | 301.8 | 311.5 | 1443 | 43.3 | 134 | 0 | 1
5789 | M | 301.8 | 311.5 | 1416 | 49 | 136 | 0 | 1
5790 | M | 301.7 | 311.2 | 1563 | 34.5 | 139 | 0 | 1
5791 | M | 301.8 | 311.3 | 1542 | 40.1 | 142 | 0 | 1
5792 | M | 301.8 | 311.3 | 1624 | 31.6 | 145 | 0 | 1
5793 | L | 301.8 | 311.3 | 1471 | 44.2 | 148 | 0 | 1
5794 | M | 301.9 | 311.5 | 1492 | 40.8 | 150 | 0 | 1
5795 | M | 301.9 | 311.4 | 1465 | 39.9 | 153 | 0 | 1
5796 | L | 301.7 | 311.1 | 1399 | 55.1 | 156 | 0 | 1
5797 | L | 301.6 | 311 | 1431 | 42.6 | 158 | 0 | 1
5798 | L | 301.5 | 310.9 | 1600 | 39 | 160 | 0 | 1
5799 | L | 301.5 | 310.8 | 1593 | 34.5 | 162 | 0 | 1
5800 | L | 301.5 | 310.9 | 1469 | 44.7 | 164 | 0 | 1
5801 | L | 301.5 | 310.8 | 1413 | 44.6 | 166 | 0 | 1
5802 | L | 301.4 | 310.8 | 1490 | 38 | 168 | 0 | 1
5803 | L | 301.5 | 310.9 | 1671 | 31.1 | 170 | 0 | 1
5804 | L | 301.5 | 310.9 | 1365 | 46.5 | 172 | 0 | 1
5805 | M | 301.4 | 310.9 | 1557 | 39.3 | 174 | 0 | 1
5806 | L | 301.4 | 310.9 | 1440 | 45.4 | 177 | 0 | 1
5807 | M | 301.4 | 310.9 | 1489 | 38.9 | 179 | 0 | 1
5808 | L | 301.4 | 311 | 1733 | 25.7 | 182 | 0 | 1
5809 | H | 301.3 | 311 | 1580 | 36.6 | 184 | 0 | 1
5810 | L | 301.3 | 311 | 1856 | 21.9 | 189 | 0 | 1
5811 | L | 301.3 | 311.1 | 1454 | 40.3 | 191 | 0 | 1
5812 | L | 301.4 | 311.1 | 1495 | 36.3 | 193 | 0 | 1
5813 | L | 301.2 | 311 | 1761 | 29.1 | 195 | 0 | 1
5814 | M | 301.3 | 311 | 1402 | 47.5 | 197 | 0 | 1
5815 | L | 301.2 | 311 | 1670 | 33 | 200 | 0 | 1
5816 | L | 301.3 | 311 | 1582 | 35.6 | 202 | 0 | 1
5817 | L | 301.3 | 311 | 1542 | 35.1 | 204 | 0 | 1
5818 | L | 301.3 | 311 | 1539 | 36.9 | 206 | 0 | 1
5819 | L | 301.3 | 311 | 1418 | 41.9 | 208 | 0 | 1
5820 | L | 301.3 | 311.1 | 1723 | 27.6 | 210 | 0 | 1
5821 | L | 301.3 | 311.1 | 1303 | 49.2 | 212 | 0 | 1
5822 | M | 301.3 | 311 | 1463 | 50.2 | 214 | 0 | 1
5823 | L | 301.2 | 311 | 1544 | 39.3 | 217 | 0 | 1
5824 | L | 301.2 | 311 | 1596 | 37.2 | 219 | 0 | 1
5825 | L | 301.3 | 311.1 | 1413 | 42 | 221 | 0 | 1
5826 | M | 301.3 | 311.1 | 1492 | 41.2 | 223 | 0 | 1
5827 | L | 301.3 | 311.1 | 1624 | 40.9 | 0 | 0 | 1
5828 | L | 301.3 | 311.1 | 1504 | 39.1 | 2 | 0 | 1
5829 | M | 301.2 | 311.1 | 1574 | 34.3 | 4 | 0 | 1
5830 | M | 301.3 | 311.2 | 1438 | 42.4 | 7 | 0 | 1
5831 | L | 301.3 | 311.3 | 1474 | 50.7 | 10 | 0 | 1
5832 | L | 301.3 | 311.2 | 1675 | 32.1 | 12 | 0 | 1
5833 | L | 301.3 | 311.2 | 1457 | 44.5 | 14 | 0 | 1
5834 | L | 301.3 | 311.3 | 1434 | 49.8 | 16 | 0 | 1
5835 | L | 301.3 | 311.2 | 1668 | 30.1 | 18 | 0 | 1
5836 | L | 301.2 | 311.1 | 1550 | 39.7 | 20 | 0 | 1
5837 | M | 301.3 | 311.1 | 1834 | 25.4 | 22 | 0 | 1
5838 | M | 301.4 | 311.2 | 1476 | 36.5 | 25 | 0 | 1
5839 | M | 301.4 | 311.2 | 1541 | 36.3 | 28 | 0 | 1
5840 | M | 301.3 | 311.1 | 1581 | 30.9 | 31 | 0 | 1
5841 | M | 301.3 | 311.1 | 1678 | 30.7 | 34 | 0 | 1
5842 | L | 301.4 | 311.2 | 1355 | 50.6 | 37 | 0 | 1
5843 | L | 301.5 | 311.2 | 1700 | 28.8 | 39 | 0 | 1
5844 | L | 301.4 | 311.1 | 1462 | 37.1 | 41 | 0 | 1
5845 | M | 301.4 | 311.2 | 1727 | 26.5 | 43 | 0 | 1
5846 | L | 301.4 | 311.3 | 1674 | 33.3 | 46 | 0 | 1
5847 | L | 301.4 | 311.3 | 1397 | 42.3 | 48 | 0 | 1
5848 | L | 301.4 | 311.3 | 2323 | 15.9 | 50 | 0 | 1
5849 | M | 301.4 | 311.2 | 1434 | 47.6 | 52 | 0 | 1
5850 | L | 301.3 | 311.1 | 1560 | 35.3 | 55 | 0 | 1
5851 | L | 301.2 | 311 | 1573 | 32.8 | 57 | 0 | 1
5852 | H | 301.2 | 310.9 | 1798 | 22.3 | 59 | 0 | 1
5853 | L | 301.2 | 311 | 1567 | 35.1 | 64 | 0 | 1
5854 | L | 301.2 | 310.9 | 1416 | 53.3 | 66 | 0 | 1
5855 | M | 301.2 | 310.9 | 1424 | 45.2 | 68 | 0 | 1
5856 | H | 301.2 | 310.9 | 1598 | 35.9 | 71 | 0 | 1
5857 | L | 301.3 | 310.9 | 1760 | 23.9 | 76 | 0 | 1
5858 | L | 301.3 | 311 | 1348 | 44.5 | 78 | 0 | 1
5859 | L | 301.3 | 311 | 1542 | 33.6 | 80 | 0 | 1
5860 | L | 301.3 | 310.9 | 1566 | 33.1 | 82 | 0 | 1
5861 | L | 301.3 | 311 | 1554 | 47.7 | 84 | 0 | 1
5862 | L | 301.4 | 311 | 1470 | 40.6 | 86 | 0 | 1
5863 | M | 301.4 | 311.1 | 1758 | 25.4 | 88 | 0 | 1
5864 | M | 301.4 | 311 | 1486 | 36.5 | 91 | 0 | 1
5865 | M | 301.5 | 311.1 | 1402 | 40 | 94 | 0 | 1
5866 | L | 301.5 | 311.1 | 1459 | 45.1 | 97 | 0 | 1
5867 | L | 301.5 | 311 | 1494 | 45.3 | 99 | 0 | 1
5868 | L | 301.5 | 311.1 | 1731 | 27.9 | 101 | 0 | 1
5869 | L | 301.5 | 311.1 | 2076 | 18.7 | 103 | 0 | 1
5870 | L | 301.5 | 311.1 | 2055 | 16.8 | 105 | 0 | 1
5871 | L | 301.5 | 311.1 | 1469 | 49.5 | 107 | 0 | 1
5872 | M | 301.5 | 311 | 1504 | 42.6 | 109 | 0 | 1
5873 | M | 301.5 | 311.1 | 1396 | 43.5 | 112 | 0 | 1
5874 | M | 301.5 | 311.1 | 1660 | 33.8 | 115 | 0 | 1
5875 | M | 301.5 | 311 | 1577 | 39.7 | 118 | 0 | 1
5876 | L | 301.5 | 311.1 | 1426 | 52.1 | 121 | 0 | 1
5877 | L | 301.5 | 311.1 | 1458 | 41.4 | 123 | 0 | 1
5878 | L | 301.4 | 311 | 1533 | 45.8 | 125 | 0 | 1
5879 | L | 301.4 | 311 | 1701 | 28.4 | 127 | 0 | 1
5880 | L | 301.5 | 311.1 | 1434 | 49.6 | 129 | 0 | 1
5881 | L | 301.4 | 311.1 | 1952 | 22.7 | 131 | 0 | 1
5882 | L | 301.4 | 311.1 | 1469 | 36.9 | 133 | 0 | 1
5883 | L | 301.4 | 311.1 | 1800 | 26 | 135 | 0 | 1
5884 | M | 301.3 | 311.1 | 1438 | 43 | 137 | 0 | 1
5885 | L | 301.3 | 311.1 | 1647 | 28.2 | 140 | 0 | 1
5886 | L | 301.4 | 311.1 | 1494 | 41.9 | 142 | 0 | 1
5887 | H | 301.4 | 311.1 | 1445 | 41.4 | 144 | 0 | 1
5888 | M | 301.5 | 311.1 | 1507 | 38.6 | 149 | 0 | 1
5889 | M | 301.4 | 311 | 1234 | 55.8 | 152 | 0 | 1
5890 | L | 301.4 | 311 | 1634 | 32.6 | 155 | 0 | 1
5891 | L | 301.4 | 311 | 1334 | 53.3 | 157 | 0 | 1
5892 | L | 301.4 | 311.1 | 1472 | 44.5 | 159 | 0 | 1
5893 | M | 301.3 | 311 | 1410 | 52.7 | 161 | 0 | 1
5894 | L | 301.2 | 310.9 | 1597 | 37.9 | 164 | 0 | 1
5895 | M | 301.2 | 310.9 | 1460 | 46.7 | 166 | 0 | 1
5896 | L | 301.1 | 310.8 | 1274 | 55.7 | 169 | 0 | 1
5897 | M | 301 | 310.7 | 1517 | 40.2 | 171 | 0 | 1
5898 | L | 301 | 310.7 | 1300 | 57.2 | 174 | 0 | 1
5899 | H | 300.9 | 310.6 | 1686 | 27.7 | 176 | 0 | 1
5900 | M | 300.9 | 310.7 | 1485 | 41 | 181 | 0 | 1
5901 | L | 301 | 310.7 | 1464 | 45.8 | 184 | 0 | 1
5902 | L | 300.9 | 310.6 | 1598 | 35.4 | 186 | 0 | 1
5903 | L | 300.9 | 310.5 | 1894 | 21.9 | 188 | 0 | 1
5904 | M | 300.8 | 310.5 | 1330 | 59 | 190 | 0 | 1
5905 | H | 300.8 | 310.5 | 1582 | 31.1 | 193 | 0 | 1
5906 | L | 300.7 | 310.3 | 1533 | 35.6 | 198 | 0 | 1
5907 | H | 300.8 | 310.4 | 1419 | 46.4 | 200 | 0 | 1
5908 | M | 300.8 | 310.3 | 1526 | 36.3 | 205 | 0 | 1
5909 | H | 300.7 | 310.2 | 1364 | 65.3 | 208 | 1 | 0
5910 | M | 300.8 | 310.3 | 1458 | 43.4 | 0 | 0 | 1
5911 | M | 300.8 | 310.4 | 1288 | 64 | 3 | 0 | 1
5912 | M | 300.7 | 310.3 | 1659 | 29.8 | 6 | 0 | 1
5913 | H | 300.7 | 310.2 | 1479 | 52.3 | 9 | 0 | 1
5914 | L | 300.7 | 310.3 | 1592 | 36 | 14 | 0 | 1
5915 | M | 300.6 | 310.2 | 1532 | 38.7 | 16 | 0 | 1
5916 | L | 300.6 | 310.2 | 1555 | 41.9 | 19 | 0 | 1
5917 | L | 300.6 | 310.2 | 1341 | 52.6 | 21 | 0 | 1
5918 | L | 300.6 | 310.1 | 1541 | 42 | 23 | 0 | 1
5919 | L | 300.6 | 310.3 | 1414 | 50.6 | 25 | 0 | 1
5920 | L | 300.5 | 310.2 | 1764 | 25.9 | 27 | 0 | 1
5921 | L | 300.5 | 310.3 | 1336 | 57.1 | 29 | 0 | 1
5922 | L | 300.5 | 310.3 | 1435 | 43.3 | 31 | 0 | 1
5923 | M | 300.4 | 310.3 | 1537 | 35 | 33 | 0 | 1
5924 | L | 300.3 | 310.2 | 1369 | 48.8 | 36 | 0 | 1
5925 | M | 300.2 | 310.1 | 1619 | 31.3 | 38 | 0 | 1
5926 | L | 300.2 | 310.1 | 1440 | 51.1 | 41 | 0 | 1
5927 | L | 300.2 | 310.1 | 1649 | 30.5 | 43 | 0 | 1
5928 | M | 300.2 | 310.1 | 1550 | 38.7 | 45 | 0 | 1
5929 | L | 300.3 | 310.2 | 1471 | 45.2 | 48 | 0 | 1
5930 | L | 300.3 | 310.3 | 1483 | 51.6 | 50 | 0 | 1
5931 | L | 300.3 | 310.4 | 1336 | 54.4 | 52 | 0 | 1
5932 | L | 300.5 | 310.5 | 1515 | 36.6 | 54 | 0 | 1
5933 | L | 300.5 | 310.5 | 1373 | 47.4 | 56 | 0 | 1
5934 | H | 300.6 | 310.5 | 1454 | 51.2 | 58 | 0 | 1
5935 | L | 300.5 | 310.5 | 1646 | 34.5 | 63 | 0 | 1
5936 | M | 300.5 | 310.4 | 1548 | 37.3 | 65 | 0 | 1
5937 | M | 300.6 | 310.5 | 1462 | 41.3 | 68 | 0 | 1
5938 | L | 300.5 | 310.4 | 1702 | 33.1 | 71 | 0 | 1
5939 | L | 300.5 | 310.5 | 1409 | 60.9 | 73 | 0 | 1
5940 | M | 300.6 | 310.6 | 1427 | 52.8 | 75 | 0 | 1
5941 | L | 300.6 | 310.7 | 1438 | 48.5 | 78 | 1 | 1
5942 | L | 300.7 | 310.7 | 1450 | 43.4 | 80 | 0 | 1
5943 | L | 300.7 | 310.7 | 1541 | 41.3 | 82 | 0 | 1
5944 | M | 300.7 | 310.6 | 1484 | 38 | 84 | 0 | 1
5945 | M | 300.8 | 310.8 | 1415 | 44.5 | 87 | 0 | 1
5946 | L | 300.7 | 310.8 | 1496 | 46.4 | 90 | 0 | 1
5947 | M | 300.7 | 310.8 | 1465 | 45.2 | 92 | 0 | 1
5948 | L | 300.7 | 310.8 | 2113 | 18.5 | 95 | 0 | 1
5949 | M | 300.7 | 310.8 | 1506 | 44 | 97 | 0 | 1
5950 | L | 300.7 | 310.8 | 1689 | 28.9 | 100 | 0 | 1
5951 | L | 300.7 | 310.9 | 1650 | 29.4 | 102 | 0 | 1
5952 | L | 300.7 | 310.8 | 1563 | 33.8 | 104 | 0 | 1
5953 | M | 300.7 | 310.9 | 1486 | 38.9 | 106 | 0 | 1
5954 | L | 300.8 | 310.9 | 1732 | 25.7 | 109 | 0 | 1
5955 | L | 300.7 | 310.8 | 1653 | 31.6 | 111 | 0 | 1
5956 | L | 300.7 | 310.9 | 1535 | 37.1 | 113 | 0 | 1
5957 | L | 300.7 | 310.9 | 1637 | 37.2 | 115 | 0 | 1
5958 | L | 300.6 | 310.8 | 1533 | 38.5 | 117 | 0 | 1
5959 | L | 300.6 | 310.8 | 1378 | 51.2 | 119 | 0 | 1
5960 | L | 300.5 | 310.7 | 1606 | 33.5 | 121 | 0 | 1
5961 | L | 300.3 | 310.7 | 1539 | 32.3 | 123 | 0 | 1
5962 | L | 300.5 | 310.8 | 1728 | 26.3 | 125 | 0 | 1
5963 | H | 300.4 | 310.7 | 1656 | 36.3 | 127 | 0 | 1
5964 | H | 300.5 | 310.8 | 1631 | 30.5 | 132 | 0 | 1
5965 | H | 300.5 | 310.9 | 1447 | 46.5 | 137 | 0 | 1
5966 | L | 300.4 | 310.8 | 1396 | 49.3 | 142 | 0 | 1
5967 | L | 300.4 | 310.8 | 1390 | 52.5 | 144 | 0 | 1
5968 | L | 300.4 | 310.8 | 1348 | 56 | 146 | 0 | 1
5969 | M | 300.4 | 310.8 | 1491 | 35.9 | 148 | 0 | 1
5970 | L | 300.4 | 310.8 | 1520 | 37.6 | 151 | 0 | 1
5971 | L | 300.5 | 310.8 | 1509 | 33 | 153 | 0 | 1
5972 | L | 300.5 | 310.8 | 1445 | 46.6 | 155 | 0 | 1
5973 | L | 300.5 | 310.8 | 1354 | 51.8 | 157 | 0 | 1
5974 | L | 300.5 | 310.7 | 1488 | 39.4 | 159 | 0 | 1
5975 | H | 300.5 | 310.7 | 1654 | 28.6 | 161 | 0 | 1
5976 | H | 300.5 | 310.6 | 1378 | 51.5 | 166 | 0 | 1
5977 | L | 300.6 | 310.7 | 1750 | 30.6 | 171 | 0 | 1
5978 | L | 300.5 | 310.6 | 1448 | 46.3 | 173 | 0 | 1
5979 | H | 300.6 | 310.7 | 1501 | 45.3 | 175 | 0 | 1
5980 | M | 300.6 | 310.7 | 1654 | 32 | 180 | 0 | 1
5981 | M | 300.7 | 310.7 | 1347 | 46.5 | 183 | 0 | 1
5982 | L | 300.7 | 310.8 | 1486 | 37.1 | 186 | 0 | 1
5983 | H | 300.8 | 310.8 | 1466 | 45.2 | 188 | 0 | 1
5984 | H | 300.7 | 310.8 | 1346 | 52 | 193 | 0 | 1
5985 | L | 300.7 | 310.7 | 1314 | 42.4 | 198 | 0 | 1
5986 | L | 300.6 | 310.7 | 1440 | 52.5 | 200 | 0 | 1
5987 | L | 300.7 | 310.8 | 1608 | 39.5 | 202 | 0 | 1
5988 | H | 300.7 | 310.8 | 1296 | 58.2 | 204 | 0 | 1
5989 | L | 300.7 | 310.7 | 1507 | 46.1 | 209 | 0 | 1
5990 | M | 300.7 | 310.7 | 1343 | 51.6 | 211 | 0 | 1
5991 | L | 300.7 | 310.7 | 1416 | 40.4 | 214 | 0 | 1
5992 | L | 300.7 | 310.6 | 1288 | 47.2 | 216 | 0 | 1
5993 | M | 300.7 | 310.6 | 1407 | 42.4 | 218 | 0 | 1
5994 | L | 300.6 | 310.4 | 1608 | 39.2 | 221 | 0 | 1
5995 | L | 300.6 | 310.3 | 1920 | 22.3 | 223 | 0 | 1
5996 | M | 300.5 | 310.2 | 1386 | 48.2 | 225 | 0 | 1
5997 | M | 300.5 | 310.2 | 1571 | 34.6 | 228 | 0 | 1
5998 | M | 300.4 | 310.2 | 1613 | 36.9 | 231 | 0 | 1
5999 | M | 300.4 | 310.2 | 1671 | 30.5 | 234 | 1 | 0
6000 | H | 300.4 | 310.2 | 1431 | 43.2 | 0 | 0 | 1
6001 | M | 300.4 | 310.2 | 1380 | 47.3 | 5 | 0 | 1
6002 | L | 300.5 | 310.3 | 1683 | 31.5 | 8 | 0 | 1
6003 | L | 300.4 | 310.2 | 1529 | 36.2 | 10 | 0 | 1
6004 | L | 300.5 | 310.4 | 1761 | 26.5 | 12 | 0 | 1
6005 | L | 300.6 | 310.5 | 1570 | 38.3 | 14 | 0 | 1
6006 | M | 300.6 | 310.5 | 2156 | 18 | 16 | 0 | 1
6007 | M | 300.7 | 310.6 | 1349 | 54.5 | 19 | 0 | 1
6008 | L | 300.7 | 310.7 | 1431 | 39.3 | 22 | 0 | 1
6009 | L | 300.6 | 310.6 | 1931 | 22 | 24 | 0 | 1
6010 | H | 300.7 | 310.7 | 1428 | 43.4 | 26 | 0 | 1
6011 | L | 300.8 | 310.8 | 1564 | 36.2 | 31 | 0 | 1
6012 | H | 300.8 | 310.9 | 1425 | 44 | 33 | 0 | 1
6013 | L | 300.7 | 310.8 | 1597 | 30.5 | 38 | 0 | 1
6014 | H | 300.8 | 310.8 | 1618 | 32.8 | 40 | 0 | 1
6015 | M | 300.8 | 310.8 | 1520 | 38 | 45 | 0 | 1
6016 | L | 300.7 | 310.7 | 1425 | 45.3 | 48 | 0 | 1
6017 | L | 300.8 | 310.9 | 1398 | 38.2 | 50 | 0 | 1
6018 | M | 300.8 | 310.9 | 1557 | 31.6 | 52 | 0 | 1
6019 | L | 300.7 | 310.8 | 1519 | 43.9 | 55 | 0 | 1
6020 | L | 300.7 | 310.8 | 1619 | 34.9 | 57 | 0 | 1
6021 | L | 300.7 | 310.8 | 1814 | 21.4 | 59 | 0 | 1
6022 | L | 300.7 | 310.9 | 1521 | 39.4 | 61 | 0 | 1
6023 | M | 300.7 | 310.9 | 1369 | 51.2 | 63 | 0 | 1
6024 | L | 300.7 | 310.9 | 1356 | 65.3 | 66 | 1 | 0
6025 | L | 300.7 | 311 | 1336 | 53.3 | 68 | 0 | 1
6026 | L | 300.7 | 311 | 1403 | 48.3 | 70 | 0 | 1
6027 | M | 300.7 | 311 | 1413 | 44.3 | 72 | 0 | 1
6028 | L | 300.6 | 310.9 | 1472 | 47.6 | 75 | 0 | 1
6029 | M | 300.7 | 310.8 | 1452 | 47.9 | 77 | 0 | 1
6030 | L | 300.6 | 310.7 | 1397 | 53.7 | 80 | 0 | 1
6031 | L | 300.6 | 310.7 | 1455 | 40.6 | 82 | 0 | 1
6032 | L | 300.7 | 310.8 | 1754 | 27.7 | 84 | 0 | 1
6033 | L | 300.6 | 310.9 | 1471 | 37.9 | 86 | 0 | 1
6034 | M | 300.6 | 310.8 | 1389 | 48.1 | 88 | 0 | 1
6035 | M | 300.6 | 310.9 | 1702 | 30.3 | 91 | 0 | 1
6036 | M | 300.6 | 311 | 1401 | 54.6 | 94 | 0 | 1
6037 | L | 300.7 | 311.1 | 1426 | 46.2 | 97 | 0 | 1
6038 | L | 300.7 | 311 | 1496 | 38.3 | 99 | 0 | 1
6039 | L | 300.6 | 310.9 | 1433 | 42.6 | 101 | 0 | 1
6040 | M | 300.7 | 311.1 | 1438 | 46.6 | 103 | 0 | 1
6041 | M | 300.7 | 311 | 1418 | 49.3 | 106 | 0 | 1
6042 | M | 300.8 | 311 | 1580 | 36.6 | 109 | 0 | 1
6043 | M | 300.7 | 310.9 | 1468 | 41.8 | 112 | 0 | 1
6044 | M | 300.8 | 310.9 | 1522 | 41.7 | 115 | 0 | 1
6045 | L | 300.8 | 310.9 | 1311 | 55.8 | 118 | 0 | 1
6046 | L | 300.9 | 311 | 1316 | 56.5 | 120 | 0 | 1
6047 | H | 300.9 | 311 | 1853 | 23.6 | 122 | 0 | 1
6048 | M | 300.9 | 311 | 1556 | 38.8 | 127 | 0 | 1
6049 | M | 300.9 | 311 | 1567 | 34.3 | 130 | 0 | 1
6050 | M | 300.9 | 311.1 | 1546 | 37.7 | 133 | 0 | 1
6051 | L | 300.9 | 311 | 1382 | 51.2 | 136 | 0 | 1
6052 | L | 300.9 | 311 | 2003 | 20.2 | 138 | 0 | 1
6053 | L | 300.8 | 310.9 | 1748 | 29.9 | 140 | 0 | 1
6054 | H | 300.7 | 310.8 | 1518 | 40.1 | 142 | 0 | 1
6055 | L | 300.7 | 310.8 | 1475 | 42 | 147 | 0 | 1
6056 | L | 300.8 | 310.8 | 1634 | 29.2 | 149 | 0 | 1
6057 | L | 300.8 | 310.8 | 1689 | 32.9 | 151 | 0 | 1
6058 | M | 300.9 | 310.9 | 1636 | 35.3 | 153 | 0 | 1
6059 | L | 300.9 | 311 | 2235 | 15.8 | 156 | 0 | 1
6060 | L | 301 | 311.1 | 1615 | 35.6 | 158 | 0 | 1
6061 | H | 301.1 | 311.1 | 1618 | 29.5 | 160 | 0 | 1
6062 | M | 301.1 | 311.2 | 1407 | 53 | 165 | 0 | 1
6063 | L | 301.1 | 311.1 | 1450 | 43.3 | 168 | 0 | 1
6064 | L | 301.1 | 311.1 | 1889 | 23.8 | 170 | 0 | 1
6065 | L | 301 | 310.9 | 1568 | 38.2 | 172 | 0 | 1
6066 | L | 301 | 311 | 1804 | 25.8 | 174 | 0 | 1
6067 | L | 301 | 311 | 1582 | 37.5 | 176 | 0 | 1
6068 | M | 301 | 310.9 | 2047 | 17.9 | 178 | 0 | 1
6069 | L | 300.9 | 310.9 | 1601 | 34 | 181 | 0 | 1
6070 | L | 300.9 | 310.9 | 1615 | 32 | 183 | 0 | 1
6071 | M | 300.9 | 310.8 | 1452 | 43.6 | 185 | 0 | 1
6072 | M | 300.9 | 310.8 | 1695 | 30.2 | 188 | 0 | 1
6073 | M | 300.9 | 310.8 | 1790 | 26.2 | 191 | 0 | 1
6074 | M | 301 | 310.8 | 1533 | 39.3 | 194 | 0 | 1
6075 | L | 301 | 310.9 | 1813 | 28.5 | 197 | 0 | 1
6076 | L | 301 | 310.9 | 1492 | 36.7 | 199 | 0 | 1
6077 | L | 300.9 | 310.7 | 1479 | 43.3 | 201 | 0 | 1
6078 | L | 300.8 | 310.7 | 1339 | 59.1 | 203 | 1 | 0
6079 | M | 300.8 | 310.7 | 1371 | 44.7 | 205 | 0 | 1
6080 | L | 300.9 | 310.7 | 1468 | 36.2 | 208 | 0 | 1
6081 | L | 300.9 | 310.7 | 1517 | 41.7 | 210 | 0 | 1
6082 | L | 300.9 | 310.7 | 1352 | 46.4 | 212 | 0 | 1
6083 | L | 300.9 | 310.7 | 1389 | 50 | 214 | 0 | 1
6084 | M | 300.8 | 310.6 | 1505 | 36.2 | 0 | 0 | 1
6085 | L | 300.9 | 310.6 | 1538 | 36.7 | 3 | 0 | 1
6086 | L | 300.9 | 310.8 | 1482 | 37 | 5 | 0 | 1
6087 | M | 300.9 | 310.8 | 1599 | 33 | 7 | 0 | 1
6088 | L | 300.9 | 310.8 | 1476 | 39 | 10 | 0 | 1
6089 | L | 300.9 | 310.7 | 1509 | 37.5 | 12 | 0 | 1
6090 | L | 300.9 | 310.8 | 1708 | 29.1 | 14 | 0 | 1
6091 | L | 300.9 | 310.7 | 1412 | 57.5 | 16 | 0 | 0
6092 | L | 300.9 | 310.7 | 1658 | 28.5 | 18 | 0 | 1
6093 | L | 301 | 310.8 | 1375 | 57.2 | 20 | 0 | 1
6094 | M | 300.9 | 310.8 | 1402 | 48.1 | 22 | 0 | 1
6095 | M | 300.9 | 310.7 | 1452 | 47.3 | 25 | 0 | 1
6096 | M | 300.8 | 310.7 | 1483 | 40.8 | 28 | 0 | 1
6097 | H | 300.9 | 310.8 | 1477 | 38.4 | 31 | 0 | 1
6098 | M | 300.8 | 310.7 | 1924 | 22.4 | 36 | 0 | 1
6099 | H | 300.9 | 310.7 | 1609 | 28.7 | 39 | 0 | 1
6100 | M | 300.8 | 310.7 | 1886 | 21.1 | 44 | 0 | 1
6101 | L | 300.7 | 310.6 | 1616 | 29.6 | 47 | 0 | 1
6102 | L | 300.7 | 310.7 | 1442 | 43.2 | 49 | 0 | 1
6103 | L | 300.8 | 310.8 | 1407 | 45.1 | 51 | 0 | 1
6104 | M | 300.8 | 310.8 | 1461 | 41.3 | 53 | 0 | 1
6105 | M | 300.8 | 310.9 | 1522 | 46.2 | 56 | 0 | 1
6106 | L | 300.9 | 311 | 1432 | 48.1 | 59 | 0 | 1
6107 | L | 300.9 | 311 | 1438 | 49 | 61 | 0 | 1
6108 | M | 300.8 | 310.9 | 1678 | 28.1 | 63 | 0 | 1
6109 | M | 300.8 | 310.9 | 1514 | 38.7 | 66 | 0 | 1
6110 | L | 300.7 | 310.8 | 1534 | 41.3 | 69 | 0 | 1
6111 | M | 300.7 | 310.8 | 1486 | 41.2 | 71 | 0 | 1
6112 | L | 300.7 | 310.8 | 1925 | 22 | 74 | 0 | 1
6113 | M | 300.7 | 310.8 | 1724 | 30 | 76 | 0 | 1
6114 | M | 300.8 | 310.8 | 1549 | 35.5 | 79 | 0 | 1
6115 | L | 300.8 | 310.9 | 1457 | 47.7 | 82 | 0 | 1
6116 | L | 300.8 | 310.9 | 1453 | 43.9 | 84 | 0 | 1
6117 | L | 300.8 | 311 | 1578 | 44.4 | 86 | 0 | 1
6118 | M | 300.9 | 311.1 | 1325 | 61.4 | 88 | 0 | 1
6119 | L | 300.9 | 311.1 | 1471 | 39.3 | 91 | 0 | 1
6120 | M | 300.9 | 311.2 | 1472 | 40 | 93 | 0 | 1
6121 | L | 300.9 | 311.1 | 1457 | 37.4 | 96 | 0 | 1
6122 | L | 301 | 311 | 1402 | 55.3 | 98 | 0 | 1
6123 | L | 300.9 | 310.9 | 1477 | 41.5 | 100 | 0 | 1
6124 | M | 300.9 | 310.9 | 1727 | 30.1 | 102 | 0 | 1
6125 | L | 300.9 | 310.9 | 1995 | 20.2 | 105 | 0 | 1
6126 | L | 300.9 | 310.9 | 1370 | 52.5 | 107 | 0 | 1
6127 | L | 300.9 | 310.9 | 1228 | 66.4 | 109 | 0 | 1
6128 | L | 300.9 | 311 | 1499 | 38 | 111 | 0 | 1
6129 | M | 301 | 311 | 1508 | 46.9 | 113 | 0 | 1
6130 | L | 301 | 310.9 | 1473 | 44.2 | 116 | 0 | 1
6131 | H | 301 | 311 | 1640 | 37.6 | 118 | 0 | 1
6132 | L | 301.1 | 311.1 | 1429 | 42.5 | 123 | 0 | 1
6133 | L | 301.1 | 311.1 | 1470 | 40.9 | 125 | 0 | 1
6134 | L | 301 | 311 | 1581 | 37 | 127 | 0 | 1
6135 | L | 301 | 310.9 | 1740 | 28.9 | 129 | 0 | 1
6136 | H | 300.9 | 310.8 | 1390 | 40.6 | 131 | 0 | 1
6137 | M | 300.9 | 310.8 | 1988 | 19.7 | 136 | 0 | 1
6138 | M | 300.8 | 310.7 | 1452 | 43 | 139 | 0 | 1
6139 | L | 300.8 | 310.7 | 1586 | 33.4 | 142 | 0 | 1
6140 | L | 300.8 | 310.7 | 1589 | 34.3 | 144 | 0 | 1
6141 | L | 300.8 | 310.8 | 1486 | 45.7 | 146 | 0 | 1
6142 | L | 300.9 | 310.9 | 1755 | 27.9 | 148 | 0 | 1
6143 | M | 301 | 310.9 | 1575 | 34.6 | 150 | 0 | 1
6144 | M | 301.1 | 311.1 | 1615 | 37.7 | 153 | 0 | 1
6145 | M | 301.1 | 311.1 | 1436 | 41.8 | 156 | 0 | 1
6146 | M | 301.1 | 311.1 | 1470 | 40.6 | 159 | 0 | 1
6147 | M | 301.1 | 311.1 | 2089 | 19.8 | 162 | 0 | 1
6148 | L | 301.1 | 311.2 | 1564 | 37 | 165 | 0 | 1
6149 | M | 301 | 311.1 | 1420 | 47.4 | 167 | 0 | 1
6150 | L | 301.1 | 311.1 | 1711 | 29.1 | 170 | 0 | 1
6151 | L | 301.1 | 311.2 | 1555 | 35.3 | 172 | 0 | 1
6152 | M | 301.1 | 311.1 | 1592 | 35.7 | 174 | 0 | 1
6153 | L | 301 | 311.1 | 1236 | 64.4 | 177 | 1 | 0
6154 | M | 301 | 310.9 | 1765 | 24.2 | 179 | 0 | 1
6155 | L | 301 | 311 | 1634 | 31.2 | 182 | 0 | 1
6156 | L | 301.1 | 311.1 | 1508 | 41.5 | 184 | 0 | 1
6157 | L | 301.1 | 311.2 | 1774 | 29.6 | 186 | 0 | 1
6158 | L | 301.1 | 311 | 1677 | 29.1 | 188 | 0 | 1
6159 | L | 301 | 311 | 1399 | 58 | 190 | 1 | 0
6160 | L | 301 | 310.9 | 1570 | 34 | 192 | 0 | 1
6161 | L | 301 | 310.9 | 1479 | 44.3 | 194 | 0 | 1
6162 | L | 301 | 310.8 | 1558 | 34.9 | 196 | 0 | 1
6163 | L | 300.8 | 310.7 | 1358 | 48.1 | 198 | 0 | 1
6164 | H | 300.9 | 310.7 | 1656 | 30.7 | 200 | 0 | 1
6165 | L | 300.9 | 310.7 | 1523 | 35.8 | 205 | 0 | 1
6166 | H | 300.9 | 310.7 | 1403 | 40.6 | 207 | 0 | 1
6167 | M | 300.9 | 310.7 | 1362 | 51.6 | 212 | 0 | 1
6168 | M | 300.7 | 310.6 | 1778 | 27.1 | 215 | 0 | 1
6169 | L | 300.7 | 310.5 | 1448 | 38.2 | 218 | 0 | 1
6170 | H | 300.8 | 310.5 | 1559 | 40.1 | 220 | 0 | 1
6171 | L | 300.8 | 310.6 | 1416 | 42.2 | 225 | 0 | 1
6172 | L | 300.8 | 310.6 | 1577 | 37.9 | 227 | 1 | 0
6173 | L | 300.8 | 310.7 | 1633 | 27.8 | 0 | 0 | 1
6174 | L | 300.9 | 310.7 | 1573 | 31.2 | 2 | 0 | 1
6175 | L | 300.9 | 310.8 | 1517 | 44.3 | 4 | 0 | 1
6176 | L | 301 | 310.9 | 1515 | 37.3 | 6 | 0 | 1
6177 | L | 301 | 310.8 | 1527 | 45.3 | 8 | 0 | 1
6178 | L | 301.1 | 310.9 | 1282 | 67.9 | 10 | 1 | 0
6179 | M | 301.1 | 310.9 | 1396 | 45.1 | 12 | 0 | 1
6180 | L | 301 | 310.9 | 1492 | 44.6 | 15 | 0 | 1
6181 | L | 301 | 310.8 | 1975 | 19.7 | 17 | 0 | 1
6182 | L | 301 | 310.8 | 1475 | 35.3 | 19 | 0 | 1
6183 | H | 301 | 310.9 | 1495 | 37.3 | 21 | 0 | 1
6184 | L | 301 | 311 | 1553 | 35.8 | 26 | 0 | 1
6185 | L | 301.1 | 311 | 1918 | 21.7 | 28 | 0 | 1
6186 | M | 301.1 | 311 | 1413 | 46.6 | 30 | 0 | 1
6187 | L | 301 | 311 | 1437 | 56 | 33 | 0 | 1
6188 | L | 301 | 310.9 | 1450 | 45.9 | 35 | 0 | 1
6189 | M | 301 | 310.9 | 1910 | 21.9 | 37 | 0 | 1
6190 | L | 300.9 | 310.9 | 1749 | 26.4 | 40 | 0 | 1
6191 | H | 301 | 310.9 | 1916 | 22 | 42 | 0 | 1
6192 | L | 301 | 310.9 | 1428 | 45.3 | 47 | 0 | 1
6193 | L | 301 | 310.9 | 1578 | 38.4 | 49 | 0 | 1
6194 | L | 300.9 | 310.8 | 1571 | 39.9 | 51 | 0 | 1
6195 | L | 300.9 | 310.8 | 1729 | 30.2 | 53 | 0 | 1
6196 | L | 300.9 | 310.8 | 1701 | 30.4 | 55 | 0 | 1
6197 | L | 300.9 | 310.8 | 1493 | 45.8 | 57 | 0 | 1
6198 | M | 301 | 310.9 | 1554 | 32.7 | 59 | 0 | 1
6199 | L | 300.9 | 310.9 | 1497 | 43.2 | 62 | 0 | 1
6200 | L | 301 | 310.9 | 1679 | 29.8 | 64 | 0 | 1
6201 | M | 301 | 310.9 | 1510 | 44.5 | 66 | 0 | 1
6202 | L | 301 | 310.9 | 1296 | 54.9 | 69 | 0 | 1
6203 | L | 301 | 310.9 | 1404 | 41.8 | 71 | 0 | 1
6204 | M | 300.9 | 310.8 | 1519 | 34.9 | 73 | 0 | 1
6205 | M | 300.9 | 310.7 | 1696 | 27.3 | 76 | 0 | 1
6206 | M | 300.8 | 310.6 | 1669 | 28.4 | 79 | 0 | 1
6207 | L | 300.7 | 310.6 | 1447 | 40.7 | 82 | 0 | 1
6208 | M | 300.7 | 310.6 | 1418 | 46.3 | 84 | 0 | 1
6209 | L | 300.7 | 310.6 | 1407 | 40.5 | 87 | 0 | 1
6210 | L | 300.8 | 310.5 | 1434 | 44.5 | 89 | 0 | 1
6211 | L | 300.8 | 310.6 | 1360 | 48.8 | 91 | 0 | 1
6212 | L | 300.8 | 310.6 | 1402 | 53.7 | 93 | 0 | 1
6213 | L | 300.9 | 310.6 | 1552 | 34.9 | 95 | 0 | 1
6214 | L | 300.9 | 310.7 | 1392 | 44.2 | 97 | 0 | 1
6215 | L | 301.1 | 310.8 | 1521 | 41 | 99 | 0 | 1
6216 | L | 301.1 | 310.8 | 1724 | 27.5 | 101 | 0 | 1
6217 | M | 301 | 310.7 | 1455 | 46.1 | 103 | 0 | 1
6218 | H | 301 | 310.6 | 1366 | 50.6 | 106 | 0 | 1
6219 | H | 301.1 | 310.6 | 1407 | 43.9 | 111 | 0 | 1
6220 | L | 301.1 | 310.8 | 1470 | 49.3 | 116 | 0 | 1
6221 | M | 301.2 | 310.9 | 1359 | 50.8 | 118 | 0 | 1
6222 | H | 301.1 | 310.8 | 1792 | 25.8 | 121 | 0 | 1
6223 | M | 301.1 | 310.9 | 1552 | 37.9 | 126 | 0 | 1
6224 | L | 301.2 | 311 | 1612 | 32.9 | 129 | 0 | 1
6225 | M | 301.2 | 311 | 1424 | 41.4 | 131 | 0 | 1
6226 | H | 301.3 | 311 | 1341 | 59.3 | 134 | 0 | 1
6227 | L | 301.2 | 310.8 | 1479 | 38.2 | 139 | 0 | 1
6228 | L | 301.2 | 310.9 | 1413 | 50.1 | 141 | 0 | 1
6229 | L | 301.3 | 310.9 | 2165 | 17.4 | 143 | 0 | 1
6230 | M | 301.3 | 311 | 1641 | 33 | 145 | 0 | 1
6231 | M | 301.3 | 311 | 1495 | 40.8 | 148 | 0 | 1
6232 | L | 301.3 | 311 | 1576 | 30.4 | 151 | 0 | 1
6233 | L | 301.2 | 310.9 | 1467 | 37.1 | 153 | 0 | 1
6234 | L | 301.2 | 310.8 | 1479 | 41.2 | 155 | 0 | 1
6235 | L | 301.3 | 310.9 | 1596 | 33.9 | 157 | 0 | 1
6236 | M | 301.3 | 310.9 | 1512 | 36.9 | 159 | 0 | 1
6237 | L | 301.4 | 310.9 | 1414 | 38.8 | 162 | 0 | 1
6238 | L | 301.3 | 310.8 | 1390 | 57.4 | 164 | 0 | 1
6239 | L | 301.2 | 310.7 | 1644 | 31.6 | 166 | 0 | 1
6240 | M | 301.2 | 310.7 | 1394 | 42.8 | 168 | 0 | 1
6241 | L | 301.1 | 310.5 | 1324 | 52.4 | 171 | 0 | 1
6242 | L | 301 | 310.4 | 1476 | 43.6 | 173 | 0 | 1
6243 | L | 301 | 310.4 | 2204 | 16.6 | 175 | 0 | 1
6244 | M | 301 | 310.4 | 1665 | 30.9 | 177 | 0 | 1
6245 | L | 300.9 | 310.4 | 1445 | 41.7 | 180 | 0 | 1
6246 | H | 300.8 | 310.3 | 1457 | 46.8 | 182 | 0 | 1
6247 | L | 300.8 | 310.2 | 1492 | 46.3 | 187 | 0 | 1
6248 | L | 300.8 | 310.1 | 1405 | 61.2 | 189 | 1 | 0
6249 | L | 300.7 | 310.1 | 1542 | 35.5 | 191 | 0 | 1
6250 | L | 300.8 | 310.2 | 1520 | 37.7 | 193 | 0 | 1
6251 | M | 300.8 | 310.2 | 1598 | 36.5 | 195 | 0 | 1
6252 | L | 300.8 | 310.3 | 1538 | 36.1 | 198 | 0 | 1
6253 | L | 300.9 | 310.4 | 1615 | 30.9 | 200 | 0 | 1
6254 | L | 301 | 310.5 | 1408 | 47 | 202 | 0 | 1
6255 | L | 301 | 310.5 | 1379 | 57.3 | 204 | 1 | 0
6256 | L | 301 | 310.6 | 1493 | 37.8 | 206 | 1 | 0
6257 | L | 301.1 | 310.7 | 1376 | 49.1 | 0 | 0 | 1
6258 | M | 301.1 | 310.7 | 1583 | 40.7 | 2 | 0 | 1
6259 | M | 301.2 | 310.8 | 1396 | 47.4 | 5 | 0 | 1
6260 | L | 301.1 | 310.7 | 1436 | 45.3 | 8 | 0 | 1
6261 | L | 301.1 | 310.6 | 1417 | 47.6 | 10 | 0 | 1
6262 | L | 301 | 310.6 | 1641 | 33.4 | 12 | 0 | 1
6263 | M | 301 | 310.6 | 1698 | 27.3 | 14 | 0 | 1
6264 | L | 300.9 | 310.4 | 1541 | 39.1 | 17 | 0 | 1
6265 | L | 300.8 | 310.3 | 1383 | 46.6 | 19 | 0 | 1
6266 | L | 300.8 | 310.4 | 1368 | 46.8 | 21 | 0 | 1
6267 | L | 300.8 | 310.4 | 1570 | 35.2 | 23 | 0 | 1
6268 | L | 300.9 | 310.5 | 1616 | 33.5 | 25 | 0 | 1
6269 | M | 300.9 | 310.5 | 1444 | 43.2 | 27 | 0 | 1
6270 | L | 300.9 | 310.4 | 2021 | 18.8 | 30 | 0 | 1
6271 | M | 300.9 | 310.5 | 1702 | 29.3 | 32 | 0 | 1
6272 | M | 301.1 | 310.6 | 1429 | 52.7 | 35 | 0 | 1
6273 | L | 301.2 | 310.8 | 1711 | 28.9 | 38 | 0 | 1
6274 | M | 301.2 | 310.7 | 1543 | 32.9 | 40 | 0 | 1
6275 | L | 301.3 | 310.8 | 1628 | 32.2 | 43 | 0 | 1
6276 | L | 301.2 | 310.8 | 1233 | 64.6 | 45 | 0 | 1
6277 | L | 301.2 | 310.8 | 1461 | 40.6 | 47 | 0 | 1
6278 | L | 301.2 | 310.7 | 1568 | 38.3 | 49 | 0 | 1
6279 | L | 301.3 | 310.8 | 1432 | 54.4 | 51 | 0 | 1
6280 | M | 301.2 | 310.7 | 1527 | 41.1 | 53 | 0 | 1
6281 | M | 301.3 | 310.8 | 1455 | 41.2 | 56 | 0 | 1
6282 | M | 301.3 | 310.8 | 1418 | 45.4 | 59 | 0 | 1
6283 | L | 301.3 | 310.8 | 1719 | 29.5 | 62 | 0 | 1
6284 | M | 301.2 | 310.8 | 1734 | 31.3 | 64 | 0 | 1
6285 | M | 301.2 | 310.7 | 1426 | 46.1 | 67 | 0 | 1
6286 | L | 301.1 | 310.6 | 1611 | 35.2 | 70 | 0 | 1
6287 | M | 301.1 | 310.6 | 1479 | 41.1 | 72 | 0 | 1
6288 | L | 301 | 310.5 | 1317 | 50.9 | 75 | 0 | 1
6289 | L | 301 | 310.5 | 1248 | 61.4 | 77 | 0 | 1
6290 | L | 301 | 310.5 | 1932 | 21.7 | 79 | 0 | 1
6291 | M | 301.1 | 310.5 | 1547 | 35.8 | 81 | 0 | 1
6292 | L | 301 | 310.4 | 1614 | 31.6 | 84 | 0 | 1
6293 | H | 301 | 310.4 | 1512 | 44.9 | 86 | 0 | 1
6294 | L | 301.1 | 310.5 | 1529 | 38.7 | 91 | 0 | 1
6295 | H | 301.1 | 310.6 | 1782 | 24.9 | 93 | 0 | 1
6296 | L | 301 | 310.5 | 1429 | 39.4 | 98 | 0 | 1
6297 | M | 301.1 | 310.5 | 1309 | 60.7 | 100 | 0 | 1
6298 | L | 301.1 | 310.5 | 1428 | 44.1 | 103 | 0 | 1
6299 | L | 301.2 | 310.6 | 1385 | 49.2 | 105 | 0 | 1
6300 | L | 301.2 | 310.7 | 1517 | 39.4 | 107 | 0 | 1
6301 | M | 301.2 | 310.6 | 1576 | 39.6 | 109 | 0 | 1
6302 | L | 301.2 | 310.6 | 1437 | 51.2 | 112 | 0 | 1
6303 | H | 301.2 | 310.6 | 1457 | 50.5 | 114 | 0 | 1
6304 | L | 301.1 | 310.5 | 1532 | 37.5 | 119 | 0 | 1
6305 | M | 301.1 | 310.5 | 1603 | 32.6 | 121 | 0 | 1
6306 | L | 301 | 310.4 | 1563 | 34.4 | 124 | 0 | 1
6307 | L | 301 | 310.3 | 1617 | 34.5 | 126 | 0 | 1
6308 | M | 300.8 | 310.1 | 1686 | 26.9 | 128 | 0 | 1
6309 | L | 300.9 | 310.2 | 1382 | 50.4 | 131 | 0 | 1
6310 | L | 300.9 | 310.1 | 2090 | 17.8 | 133 | 0 | 1
6311 | L | 300.9 | 310.3 | 1446 | 44.5 | 135 | 0 | 1
6312 | M | 300.9 | 310.2 | 1533 | 38.1 | 137 | 0 | 1
6313 | L | 300.9 | 310.3 | 1440 | 47.6 | 140 | 0 | 1
6314 | M | 301 | 310.4 | 1793 | 25 | 142 | 0 | 1
6315 | M | 301 | 310.4 | 1517 | 46.1 | 145 | 0 | 1
6316 | L | 300.9 | 310.4 | 1544 | 36 | 148 | 0 | 1
6317 | L | 300.9 | 310.3 | 1321 | 48.8 | 150 | 0 | 1
6318 | M | 300.9 | 310.3 | 1416 | 50.9 | 152 | 0 | 1
6319 | L | 300.8 | 310.2 | 1514 | 40 | 155 | 0 | 1
6320 | M | 300.8 | 310.2 | 1304 | 52.5 | 157 | 0 | 1
6321 | L | 300.7 | 310.2 | 1286 | 64.9 | 160 | 0 | 1
6322 | M | 300.7 | 310.1 | 1483 | 40.2 | 162 | 0 | 1
6323 | L | 300.7 | 310.1 | 1351 | 46.9 | 165 | 0 | 1
6324 | M | 300.7 | 310.1 | 1367 | 52.6 | 167 | 0 | 1
6325 | L | 300.7 | 310.1 | 1721 | 32.3 | 170 | 0 | 1
6326 | L | 300.6 | 310 | 1455 | 40.4 | 172 | 0 | 1
6327 | L | 300.6 | 310 | 1425 | 49.5 | 174 | 0 | 1
6328 | L | 300.7 | 310 | 1672 | 29.7 | 176 | 0 | 1
6329 | M | 300.7 | 310 | 1641 | 34.6 | 178 | 0 | 1
6330 | M | 300.5 | 310 | 1580 | 37 | 181 | 0 | 1
6331 | H | 300.5 | 310 | 1495 | 47.4 | 184 | 0 | 1
6332 | M | 300.5 | 309.9 | 1994 | 19.8 | 189 | 0 | 1
6333 | M | 300.4 | 309.9 | 1415 | 31.8 | 192 | 0 | 1
6334 | M | 300.4 | 309.8 | 1725 | 30.4 | 195 | 0 | 1
6335 | M | 300.4 | 309.8 | 1430 | 43.4 | 198 | 0 | 1
6336 | L | 300.4 | 309.8 | 1395 | 48.1 | 201 | 0 | 1
6337 | M | 300.4 | 309.8 | 1435 | 43.6 | 203 | 0 | 1
6338 | L | 300.4 | 309.9 | 1681 | 28.6 | 206 | 0 | 1
6339 | L | 300.5 | 310 | 1451 | 48.6 | 208 | 0 | 1
6340 | H | 300.5 | 309.9 | 1397 | 45.9 | 210 | 1 | 0
6341 | M | 300.4 | 309.8 | 1421 | 47.2 | 0 | 0 | 1
6342 | M | 300.3 | 309.8 | 1444 | 42 | 3 | 0 | 1
6343 | L | 300.2 | 309.8 | 1827 | 23 | 6 | 0 | 1
6344 | H | 300.2 | 309.8 | 1374 | 47.7 | 8 | 0 | 1
6345 | L | 300.2 | 309.8 | 1650 | 29.6 | 13 | 0 | 1
6346 | L | 300.2 | 309.7 | 1275 | 60.7 | 15 | 0 | 1
6347 | L | 300.2 | 309.7 | 1421 | 44.6 | 17 | 0 | 1
6348 | L | 300.2 | 309.8 | 1557 | 33.8 | 19 | 0 | 1
6349 | L | 300.1 | 309.8 | 1506 | 35.2 | 21 | 0 | 1
6350 | L | 300.1 | 309.7 | 1362 | 49.1 | 23 | 0 | 1
6351 | L | 300 | 309.7 | 1542 | 47.1 | 25 | 0 | 1
6352 | L | 300 | 309.6 | 1496 | 38.8 | 27 | 0 | 1
6353 | M | 300 | 309.6 | 1491 | 42 | 29 | 0 | 1
6354 | L | 300.1 | 309.6 | 1565 | 34.8 | 32 | 0 | 1
6355 | L | 300.1 | 309.7 | 1481 | 37.9 | 34 | 0 | 1
6356 | M | 300.1 | 309.7 | 1420 | 48.4 | 36 | 0 | 1
6357 | L | 300.2 | 309.8 | 1398 | 54.8 | 39 | 0 | 1
6358 | M | 300.2 | 309.8 | 1466 | 45.7 | 41 | 0 | 1
6359 | L | 300.1 | 309.8 | 1430 | 56.7 | 44 | 0 | 1
6360 | L | 300.1 | 309.7 | 1441 | 40.1 | 46 | 0 | 1
6361 | M | 300.1 | 309.7 | 1348 | 57.3 | 48 | 0 | 1
6362 | L | 300 | 309.6 | 1738 | 28.7 | 51 | 0 | 1
6363 | M | 300 | 309.6 | 1618 | 36.2 | 53 | 0 | 1
6364 | M | 299.9 | 309.6 | 1489 | 41.7 | 56 | 0 | 1
6365 | M | 299.9 | 309.5 | 1412 | 57.9 | 59 | 0 | 1
6366 | M | 299.9 | 309.5 | 2065 | 18.1 | 62 | 0 | 1
6367 | L | 300 | 309.6 | 1571 | 33.1 | 65 | 0 | 1
6368 | M | 300 | 309.6 | 1423 | 48.7 | 67 | 0 | 1
6369 | H | 300 | 309.5 | 1781 | 24.9 | 70 | 0 | 1
6370 | L | 300.1 | 309.6 | 1321 | 46.9 | 75 | 0 | 1
6371 | L | 300.1 | 309.6 | 1546 | 36.7 | 77 | 0 | 1
6372 | M | 300 | 309.5 | 1879 | 22.4 | 79 | 0 | 1
6373 | H | 300 | 309.5 | 1735 | 28.9 | 82 | 0 | 1
6374 | L | 300 | 309.5 | 1506 | 38.8 | 87 | 0 | 1
6375 | H | 300 | 309.6 | 1629 | 32.3 | 89 | 0 | 1
6376 | L | 300 | 309.6 | 1694 | 28.7 | 94 | 0 | 1
6377 | L | 300.1 | 309.6 | 1541 | 37 | 96 | 0 | 1
6378 | L | 300 | 309.6 | 1514 | 44.6 | 98 | 0 | 1
6379 | L | 300.1 | 309.7 | 1485 | 45.9 | 100 | 0 | 1
6380 | L | 300.2 | 309.8 | 1430 | 55 | 102 | 0 | 1
6381 | L | 300.2 | 309.7 | 1771 | 27.1 | 104 | 0 | 1
6382 | L | 300.2 | 309.8 | 1481 | 41.9 | 106 | 0 | 1
6383 | H | 300.2 | 309.7 | 1483 | 43.8 | 108 | 0 | 1
6384 | H | 300.1 | 309.6 | 1463 | 45.1 | 113 | 0 | 1
6385 | L | 300.1 | 309.7 | 1410 | 48.3 | 118 | 0 | 1
6386 | L | 300.2 | 309.7 | 1656 | 34.3 | 120 | 0 | 1
6387 | M | 300.2 | 309.8 | 1487 | 39.2 | 122 | 0 | 1
6388 | H | 300.3 | 309.9 | 1509 | 46.6 | 125 | 0 | 1
6389 | H | 300.3 | 309.9 | 1677 | 30.1 | 130 | 0 | 1
6390 | L | 300.3 | 309.8 | 1450 | 55 | 135 | 0 | 1
6391 | M | 300.2 | 309.7 | 1413 | 43 | 137 | 0 | 1
6392 | L | 300.1 | 309.7 | 1680 | 33.8 | 140 | 0 | 1
6393 | L | 300.2 | 309.7 | 1678 | 30.5 | 142 | 0 | 1
6394 | M | 300.2 | 309.7 | 1408 | 44 | 144 | 0 | 1
6395 | M | 300.1 | 309.6 | 1376 | 52.1 | 147 | 0 | 1
6396 | L | 300 | 309.6 | 1526 | 46.4 | 150 | 0 | 1
6397 | M | 300 | 309.6 | 1587 | 32.6 | 152 | 0 | 1
6398 | L | 300.1 | 309.7 | 1351 | 58.2 | 155 | 0 | 1
6399 | M | 300.1 | 309.6 | 1501 | 38 | 157 | 0 | 1
6400 | L | 300.1 | 309.7 | 1601 | 35.8 | 160 | 0 | 1
6401 | M | 300 | 309.6 | 1573 | 39.7 | 162 | 0 | 1
6402 | M | 300.1 | 309.6 | 1584 | 36.7 | 165 | 0 | 1
6403 | L | 300.1 | 309.6 | 1649 | 33.6 | 168 | 0 | 1
6404 | M | 300.2 | 309.7 | 1183 | 61.4 | 170 | 0 | 1
6405 | L | 300.1 | 309.7 | 2151 | 17.5 | 173 | 0 | 1
6406 | L | 300.2 | 309.8 | 1526 | 45.6 | 175 | 0 | 1
6407 | M | 300.3 | 309.9 | 1611 | 29 | 177 | 0 | 1
6408 | L | 300.3 | 309.9 | 1601 | 31.7 | 180 | 0 | 1
6409 | L | 300.3 | 310 | 1560 | 40.8 | 182 | 0 | 1
6410 | L | 300.4 | 310.1 | 1544 | 41.9 | 184 | 0 | 1
6411 | M | 300.4 | 310 | 1560 | 42.3 | 186 | 0 | 1
6412 | L | 300.4 | 310 | 1423 | 44.2 | 189 | 0 | 1
6413 | L | 300.4 | 310.1 | 1614 | 33.5 | 191 | 0 | 1
6414 | M | 300.4 | 310.1 | 1457 | 35.1 | 193 | 0 | 1
6415 | L | 300.4 | 310.1 | 1503 | 42.2 | 196 | 0 | 1
6416 | H | 300.4 | 310.1 | 1484 | 38 | 198 | 0 | 1
6417 | L | 300.3 | 309.9 | 1540 | 39.9 | 203 | 0 | 1
6418 | H | 300.3 | 309.9 | 1405 | 52.1 | 205 | 0 | 1
6419 | H | 300.3 | 309.9 | 1394 | 46.7 | 210 | 1 | 0
6420 | L | 300.3 | 309.9 | 1518 | 36.4 | 0 | 0 | 1
6421 | L | 300.3 | 309.9 | 1527 | 41.4 | 2 | 0 | 1
6422 | L | 300.3 | 309.9 | 1377 | 55.3 | 4 | 0 | 1
6423 | M | 300.3 | 310 | 1537 | 37.5 | 6 | 0 | 1
6424 | M | 300.3 | 310 | 1409 | 43.2 | 9 | 0 | 1
6425 | L | 300.3 | 309.9 | 1393 | 56.1 | 12 | 0 | 1
6426 | L | 300.2 | 309.7 | 1448 | 36.8 | 14 | 0 | 1
6427 | L | 300.2 | 309.8 | 1418 | 49.3 | 16 | 0 | 1
6428 | M | 300.2 | 309.8 | 1743 | 24.1 | 18 | 0 | 1
6429 | M | 300.2 | 309.8 | 1394 | 47.4 | 21 | 0 | 1
6430 | L | 300.3 | 309.8 | 1523 | 39.2 | 24 | 0 | 1
6431 | L | 300.2 | 309.8 | 1353 | 59.4 | 26 | 0 | 1
6432 | M | 300.3 | 309.9 | 1447 | 46.5 | 28 | 0 | 1
6433 | L | 300.3 | 309.9 | 1570 | 34 | 31 | 0 | 1
6434 | M | 300.3 | 309.9 | 1494 | 38.5 | 33 | 0 | 1
6435 | L | 300.3 | 309.9 | 1621 | 34.1 | 36 | 0 | 1
6436 | L | 300.4 | 310 | 1769 | 26.1 | 38 | 0 | 1
6437 | L | 300.4 | 310 | 1282 | 66.1 | 40 | 0 | 1
6438 | L | 300.4 | 310 | 1581 | 30.3 | 42 | 0 | 1
6439 | L | 300.6 | 310.1 | 1656 | 32.7 | 44 | 0 | 1
6440 | L | 300.6 | 310.2 | 1648 | 31.7 | 46 | 0 | 1
6441 | L | 300.7 | 310.2 | 1639 | 31.4 | 48 | 0 | 1
6442 | L | 300.7 | 310.2 | 1348 | 54.8 | 50 | 0 | 1
6443 | L | 300.8 | 310.3 | 1537 | 33.3 | 52 | 0 | 1
6444 | M | 300.8 | 310.3 | 1270 | 61 | 54 | 0 | 1
6445 | L | 300.7 | 310.3 | 1662 | 34.4 | 57 | 0 | 1
6446 | M | 300.7 | 310.3 | 1471 | 40.2 | 59 | 0 | 1
6447 | L | 300.6 | 310.1 | 1337 | 45.8 | 62 | 0 | 1
6448 | H | 300.7 | 310.2 | 1877 | 24.8 | 64 | 0 | 1
6449 | L | 300.6 | 310.2 | 1519 | 44.6 | 69 | 0 | 1
6450 | L | 300.6 | 310.2 | 1378 | 47.3 | 71 | 0 | 1
6451 | L | 300.7 | 310.2 | 1696 | 27.5 | 73 | 0 | 1
6452 | L | 300.7 | 310.1 | 1376 | 50.8 | 75 | 0 | 1
6453 | L | 300.7 | 310.2 | 1807 | 24.2 | 77 | 0 | 1
6454 | L | 300.7 | 310.1 | 1598 | 32.8 | 79 | 0 | 1
6455 | L | 300.7 | 310.1 | 1565 | 40.2 | 81 | 0 | 1
6456 | L | 300.7 | 310.2 | 1387 | 50.6 | 83 | 0 | 1
6457 | L | 300.7 | 310 | 1395 | 48 | 85 | 0 | 1
6458 | M | 300.6 | 310 | 1302 | 62.9 | 87 | 0 | 1
6459 | M | 300.6 | 310 | 1397 | 55.2 | 90 | 0 | 1
6460 | L | 300.6 | 310 | 1313 | 52.9 | 93 | 0 | 1
6461 | L | 300.6 | 310 | 1505 | 35.9 | 95 | 0 | 1
6462 | H | 300.6 | 310 | 1483 | 44 | 97 | 0 | 1
6463 | H | 300.5 | 310 | 1358 | 60.4 | 102 | 0 | 1
6464 | M | 300.5 | 309.9 | 1735 | 27 | 107 | 0 | 1
6465 | M | 300.5 | 309.8 | 1416 | 48.5 | 110 | 0 | 1
6466 | L | 300.4 | 309.7 | 1740 | 31.1 | 113 | 0 | 1
6467 | L | 300.4 | 309.7 | 1692 | 27.4 | 115 | 0 | 1
6468 | L | 300.5 | 309.8 | 1507 | 42.5 | 117 | 0 | 1
6469 | M | 300.4 | 309.6 | 1521 | 35 | 119 | 0 | 1
6470 | L | 300.4 | 309.6 | 1379 | 54.5 | 122 | 0 | 1
6471 | L | 300.4 | 309.6 | 1523 | 38.5 | 124 | 0 | 1
6472 | H | 300.4 | 309.6 | 1571 | 33.6 | 126 | 0 | 1
6473 | H | 300.4 | 309.5 | 1547 | 50.7 | 131 | 0 | 1
6474 | M | 300.5 | 309.7 | 1347 | 54.3 | 136 | 0 | 1
6475 | L | 300.5 | 309.7 | 1560 | 30.2 | 139 | 0 | 1
6476 | L | 300.5 | 309.7 | 1384 | 48.6 | 141 | 0 | 1
6477 | L | 300.5 | 309.7 | 1841 | 24.6 | 143 | 0 | 1
6478 | L | 300.5 | 309.8 | 1663 | 29.1 | 145 | 1 | 1
6479 | L | 300.6 | 309.8 | 1418 | 42.7 | 147 | 0 | 1
6480 | L | 300.7 | 309.9 | 1775 | 26.6 | 149 | 0 | 1
6481 | L | 300.7 | 309.8 | 1406 | 48.4 | 151 | 0 | 1
6482 | L | 300.6 | 309.9 | 1480 | 43.7 | 153 | 0 | 1
6483 | L | 300.7 | 309.9 | 1412 | 45.3 | 155 | 0 | 1
6484 | H | 300.6 | 309.8 | 1913 | 22.5 | 157 | 0 | 1
6485 | L | 300.6 | 309.8 | 1629 | 37.6 | 162 | 0 | 1
6486 | L | 300.5 | 309.8 | 1939 | 21.4 | 164 | 0 | 1
6487 | H | 300.6 | 309.8 | 1541 | 36.2 | 166 | 0 | 1
6488 | L | 300.7 | 309.8 | 1330 | 54.4 | 171 | 0 | 1
6489 | M | 300.7 | 309.8 | 1490 | 38.8 | 173 | 0 | 1
6490 | L | 300.7 | 309.9 | 1383 | 44.5 | 176 | 0 | 1
6491 | L | 300.8 | 310 | 1468 | 52.7 | 178 | 0 | 1
6492 | M | 300.8 | 309.9 | 1444 | 46 | 180 | 0 | 1
6493 | L | 300.7 | 309.8 | 1363 | 53.1 | 183 | 0 | 1
6494 | L | 300.6 | 309.7 | 1617 | 33.2 | 185 | 0 | 1
6495 | M | 300.6 | 309.8 | 1694 | 31.1 | 187 | 0 | 1
6496 | L | 300.7 | 309.9 | 1815 | 27 | 190 | 0 | 1
6497 | L | 300.8 | 309.9 | 1312 | 65.3 | 192 | 1 | 0
6498 | H | 300.8 | 309.9 | 2041 | 19.2 | 194 | 0 | 1
6499 | L | 300.9 | 310 | 1671 | 26.8 | 199 | 0 | 1
6500 | M | 300.9 | 310 | 1416 | 46.6 | 201 | 0 | 1
6501 | M | 300.9 | 310 | 1600 | 36 | 204 | 0 | 1
6502 | L | 300.9 | 310 | 2595 | 13.7 | 207 | 0 | 1
6503 | M | 300.9 | 309.9 | 1465 | 42.9 | 209 | 0 | 1
6504 | M | 301 | 310.1 | 1681 | 27.4 | 212 | 0 | 1
6505 | L | 301.1 | 310.1 | 1457 | 39.6 | 215 | 0 | 1
6506 | H | 301 | 310.1 | 1454 | 44.1 | 217 | 0 | 1
6507 | L | 301 | 310.1 | 1558 | 32.6 | 0 | 0 | 1
6508 | H | 301 | 310.1 | 1756 | 30.7 | 2 | 0 | 1
6509 | L | 301.1 | 310.1 | 1564 | 36.8 | 7 | 0 | 1
6510 | L | 301.1 | 310.2 | 1455 | 55.3 | 9 | 0 | 1
6511 | M | 301.2 | 310.1 | 2280 | 15.7 | 11 | 0 | 1
6512 | M | 301.1 | 310 | 1433 | 48.1 | 14 | 0 | 1
6513 | L | 301.1 | 310 | 1513 | 38 | 17 | 0 | 1
6514 | L | 301 | 309.9 | 1507 | 41.8 | 19 | 0 | 1
6515 | L | 301 | 310 | 1480 | 43.5 | 21 | 0 | 1
6516 | H | 301.1 | 310 | 1470 | 40.1 | 23 | 0 | 1
6517 | L | 301.1 | 310.1 | 1540 | 36.6 | 28 | 0 | 1
6518 | H | 301 | 310 | 1212 | 67.9 | 30 | 0 | 1
6519 | L | 301.1 | 310.1 | 1417 | 46.9 | 35 | 0 | 1
6520 | M | 301.2 | 310.1 | 1666 | 34.9 | 37 | 0 | 1
6521 | L | 301.1 | 310.1 | 1666 | 27.2 | 40 | 0 | 1
6522 | L | 301.1 | 310.1 | 1489 | 45.8 | 42 | 0 | 1
6523 | M | 301.1 | 310.2 | 1850 | 27.7 | 44 | 0 | 1
6524 | L | 301.1 | 310.4 | 1874 | 24.8 | 47 | 0 | 1
6525 | L | 301.1 | 310.4 | 1312 | 73.6 | 49 | 1 | 0
6526 | L | 301.2 | 310.4 | 1515 | 38.4 | 51 | 0 | 1
6527 | L | 301.2 | 310.4 | 1516 | 44.4 | 53 | 0 | 1
6528 | L | 301.2 | 310.5 | 1546 | 40 | 55 | 0 | 1
6529 | L | 301.3 | 310.6 | 1481 | 40.9 | 57 | 0 | 1
6530 | H | 301.3 | 310.6 | 1605 | 32.5 | 59 | 0 | 1
6531 | H | 301.2 | 310.7 | 1656 | 26.2 | 64 | 0 | 1
6532 | H | 301.2 | 310.6 | 1352 | 52 | 69 | 0 | 1
6533 | L | 301.3 | 310.7 | 1504 | 47.2 | 74 | 0 | 1
6534 | L | 301.3 | 310.6 | 1436 | 44.2 | 76 | 0 | 1
6535 | H | 301.2 | 310.5 | 1505 | 43.6 | 78 | 0 | 1
6536 | L | 301.3 | 310.5 | 1406 | 47.1 | 83 | 0 | 1
6537 | M | 301.3 | 310.5 | 1481 | 39.7 | 85 | 0 | 1
6538 | L | 301.4 | 310.7 | 1487 | 44.6 | 88 | 0 | 1
6539 | L | 301.4 | 310.7 | 1436 | 54.1 | 90 | 0 | 1
6540 | M | 301.4 | 310.7 | 1368 | 63.7 | 92 | 1 | 0
6541 | L | 301.4 | 310.7 | 1509 | 38.3 | 95 | 0 | 1
6542 | L | 301.4 | 310.8 | 1543 | 36.9 | 97 | 0 | 1
6543 | L | 301.4 | 310.8 | 1698 | 29.6 | 99 | 0 | 1
6544 | M | 301.4 | 310.7 | 1470 | 46.5 | 101 | 0 | 1
6545 | M | 301.4 | 310.8 | 1738 | 30.3 | 104 | 0 | 1
6546 | M | 301.4 | 310.8 | 1530 | 39.9 | 107 | 0 | 1
6547 | L | 301.4 | 310.8 | 1740 | 29.2 | 110 | 0 | 1
6548 | L | 301.4 | 310.8 | 1770 | 24.1 | 112 | 0 | 1
6549 | H | 301.3 | 310.6 | 1527 | 44 | 114 | 0 | 1
6550 | L | 301.3 | 310.7 | 1516 | 46 | 119 | 0 | 1
6551 | L | 301.4 | 310.7 | 1616 | 36.5 | 121 | 0 | 1
6552 | L | 301.4 | 310.7 | 1786 | 26.1 | 123 | 0 | 1
6553 | L | 301.4 | 310.8 | 1389 | 52.7 | 125 | 0 | 1
6554 | M | 301.4 | 310.7 | 1639 | 29.8 | 127 | 0 | 1
6555 | H | 301.5 | 310.7 | 1394 | 46.7 | 130 | 0 | 1
6556 | L | 301.5 | 310.7 | 1686 | 27.9 | 135 | 0 | 1
6557 | M | 301.5 | 310.6 | 1638 | 31.9 | 137 | 0 | 1
6558 | M | 301.5 | 310.6 | 1447 | 41.9 | 140 | 0 | 1
6559 | H | 301.5 | 310.6 | 1512 | 39 | 143 | 0 | 1
6560 | L | 301.6 | 310.8 | 1961 | 21.8 | 148 | 0 | 1
6561 | L | 301.5 | 310.7 | 1596 | 35.4 | 150 | 0 | 1
6562 | M | 301.5 | 310.7 | 1871 | 21.3 | 152 | 0 | 1
6563 | L | 301.5 | 310.7 | 1942 | 20.5 | 155 | 0 | 1
6564 | L | 301.4 | 310.6 | 1557 | 38.2 | 157 | 0 | 1
6565 | L | 301.4 | 310.6 | 1550 | 36.8 | 159 | 0 | 1
6566 | L | 301.3 | 310.6 | 1966 | 22.6 | 161 | 0 | 1
6567 | M | 301.3 | 310.6 | 1499 | 36.1 | 163 | 0 | 1
6568 | L | 301.3 | 310.6 | 1521 | 36.3 | 166 | 0 | 1
6569 | M | 301.4 | 310.7 | 1375 | 42 | 168 | 0 | 1
6570 | L | 301.4 | 310.6 | 1634 | 31.1 | 171 | 0 | 1
6571 | M | 301.3 | 310.6 | 1378 | 49.4 | 173 | 0 | 1
6572 | L | 301.4 | 310.7 | 1428 | 53.7 | 176 | 0 | 1
6573 | M | 301.4 | 310.6 | 1855 | 25.3 | 178 | 0 | 1
6574 | L | 301.4 | 310.6 | 1578 | 33 | 181 | 0 | 1
6575 | M | 301.4 | 310.5 | 1451 | 45.3 | 183 | 0 | 1
6576 | L | 301.5 | 310.5 | 1644 | 34.9 | 186 | 0 | 1
6577 | L | 301.4 | 310.4 | 1388 | 45.3 | 188 | 0 | 1
6578 | L | 301.4 | 310.4 | 1543 | 40.9 | 190 | 0 | 1
6579 | L | 301.3 | 310.4 | 1501 | 41.6 | 192 | 0 | 1
6580 | L | 301.3 | 310.4 | 1507 | 39.1 | 194 | 0 | 1
6581 | L | 301.4 | 310.4 | 1559 | 36 | 196 | 0 | 1
6582 | L | 301.5 | 310.5 | 1528 | 35.7 | 198 | 0 | 1
6583 | M | 301.5 | 310.5 | 1503 | 38.2 | 200 | 0 | 1
6584 | L | 301.5 | 310.5 | 1372 | 44 | 203 | 0 | 1
6585 | M | 301.5 | 310.5 | 1600 | 32.8 | 205 | 0 | 1
6586 | L | 301.5 | 310.6 | 1453 | 44 | 208 | 0 | 1
6587 | M | 301.6 | 310.7 | 1813 | 24.6 | 210 | 0 | 1
6588 | L | 301.6 | 310.7 | 1457 | 40.4 | 213 | 0 | 1
6589 | M | 301.6 | 310.6 | 1553 | 38.9 | 0 | 0 | 1
6590 | L | 301.7 | 310.7 | 1763 | 25.9 | 3 | 0 | 1
6591 | L | 301.7 | 310.7 | 2023 | 20.9 | 5 | 0 | 1
6592 | M | 301.6 | 310.7 | 1457 | 47.8 | 7 | 0 | 1
6593 | L | 301.6 | 310.7 | 1679 | 29.5 | 10 | 0 | 1
6594 | L | 301.6 | 310.6 | 2103 | 19.7 | 12 | 0 | 1
6595 | M | 301.5 | 310.7 | 1460 | 38.6 | 14 | 0 | 1
6596 | M | 301.5 | 310.7 | 1454 | 39.4 | 17 | 0 | 1
6597 | L | 301.5 | 310.6 | 1481 | 46.8 | 20 | 0 | 1
6598 | L | 301.5 | 310.7 | 1424 | 51.1 | 22 | 0 | 1
6599 | L | 301.6 | 310.7 | 1494 | 39.5 | 24 | 0 | 1
6600 | M | 301.5 | 310.6 | 1424 | 47 | 26 | 0 | 1
6601 | M | 301.5 | 310.7 | 1347 | 47.9 | 29 | 0 | 1
6602 | L | 301.5 | 310.6 | 1374 | 46.7 | 32 | 0 | 1
6603 | M | 301.5 | 310.6 | 1403 | 47.4 | 34 | 0 | 1
6604 | M | 301.5 | 310.6 | 1573 | 37.4 | 37 | 0 | 1
6605 | M | 301.6 | 310.6 | 1691 | 30.1 | 40 | 0 | 1
6606 | H | 301.5 | 310.5 | 1538 | 44.3 | 43 | 0 | 1
6607 | L | 301.5 | 310.5 | 1556 | 39.1 | 48 | 0 | 1
6608 | M | 301.5 | 310.4 | 1593 | 36.8 | 50 | 0 | 1
6609 | L | 301.5 | 310.4 | 1474 | 39.9 | 53 | 0 | 1
6610 | L | 301.5 | 310.4 | 1543 | 34 | 55 | 0 | 1
6611 | H | 301.5 | 310.5 | 1587 | 33.8 | 57 | 0 | 1
6612 | L | 301.6 | 310.6 | 1222 | 70 | 62 | 0 | 1
6613 | L | 301.7 | 310.6 | 1513 | 41.1 | 64 | 0 | 1
6614 | L | 301.7 | 310.6 | 1660 | 28.7 | 66 | 0 | 1
6615 | L | 301.7 | 310.6 | 1545 | 42.1 | 68 | 0 | 1
6616 | M | 301.7 | 310.6 | 1380 | 45.8 | 70 | 0 | 1
6617 | L | 301.6 | 310.6 | 1321 | 60.8 | 73 | 0 | 1
6618 | M | 301.6 | 310.6 | 1309 | 65.8 | 75 | 1 | 0
6619 | M | 301.7 | 310.7 | 1627 | 31.3 | 78 | 0 | 1
6620 | M | 301.6 | 310.7 | 1791 | 23.8 | 81 | 0 | 1
6621 | M | 301.7 | 310.7 | 1861 | 21.8 | 84 | 0 | 1
6622 | L | 301.7 | 310.7 | 1493 | 51.1 | 87 | 0 | 1
6623 | M | 301.7 | 310.7 | 1442 | 41.1 | 89 | 0 | 1
6624 | L | 301.7 | 310.7 | 1532 | 39.8 | 92 | 0 | 1
6625 | M | 301.6 | 310.7 | 1421 | 44.4 | 94 | 0 | 1
6626 | L | 301.6 | 310.6 | 1613 | 42.5 | 97 | 0 | 1
6627 | M | 301.7 | 310.6 | 1876 | 22.1 | 99 | 0 | 1
6628 | L | 301.6 | 310.5 | 1593 | 34.5 | 102 | 0 | 1
6629 | L | 301.6 | 310.5 | 1397 | 49.4 | 104 | 0 | 1
6630 | M | 301.6 | 310.5 | 1414 | 49.3 | 106 | 0 | 1
6631 | M | 301.5 | 310.4 | 1378 | 55.3 | 109 | 0 | 1
6632 | L | 301.4 | 310.4 | 1301 | 51.2 | 112 | 0 | 1
6633 | M | 301.5 | 310.5 | 1737 | 29.3 | 114 | 0 | 1
6634 | L | 301.5 | 310.5 | 1396 | 44.5 | 117 | 0 | 1
6635 | L | 301.5 | 310.5 | 1534 | 39.3 | 119 | 0 | 1
6636 | M | 301.5 | 310.5 | 1774 | 25.5 | 121 | 0 | 1
6637 | H | 301.5 | 310.5 | 1453 | 48 | 124 | 0 | 1
6638 | L | 301.5 | 310.5 | 1453 | 44.2 | 129 | 0 | 1
6639 | L | 301.4 | 310.5 | 1380 | 48.4 | 131 | 0 | 1
6640 | L | 301.4 | 310.4 | 1334 | 43.2 | 133 | 0 | 1
6641 | L | 301.5 | 310.5 | 1702 | 28.7 | 135 | 0 | 1
6642 | L | 301.6 | 310.6 | 1431 | 37.5 | 137 | 0 | 1
6643 | M | 301.5 | 310.5 | 1308 | 60.5 | 139 | 0 | 1
6644 | L | 301.5 | 310.6 | 1565 | 43.9 | 142 | 0 | 1
6645 | M | 301.5 | 310.4 | 1486 | 39.6 | 144 | 0 | 1
6646 | L | 301.5 | 310.5 | 1479 | 34.2 | 147 | 0 | 1
6647 | L | 301.5 | 310.5 | 1927 | 22.4 | 149 | 0 | 1
6648 | L | 301.5 | 310.4 | 1488 | 41.1 | 151 | 0 | 1
6649 | M | 301.5 | 310.4 | 1350 | 54.9 | 153 | 0 | 1
6650 | L | 301.6 | 310.4 | 1561 | 35.3 | 156 | 0 | 1
6651 | M | 301.5 | 310.4 | 1276 | 55.6 | 158 | 0 | 1
6652 | H | 301.5 | 310.4 | 1580 | 35.7 | 161 | 0 | 1
6653 | M | 301.4 | 310.3 | 1610 | 29.1 | 166 | 0 | 1
6654 | L | 301.4 | 310.3 | 2203 | 16.6 | 169 | 0 | 1
6655 | L | 301.4 | 310.3 | 1639 | 32.7 | 171 | 0 | 1
6656 | M | 301.4 | 310.4 | 1553 | 44.7 | 173 | 0 | 1
6657 | L | 301.4 | 310.3 | 1374 | 47.6 | 176 | 0 | 1
6658 | L | 301.4 | 310.4 | 1430 | 50.9 | 178 | 0 | 1
6659 | L | 301.3 | 310.3 | 1626 | 31.3 | 180 | 0 | 1
6660 | H | 301.4 | 310.5 | 1421 | 43.8 | 182 | 0 | 1
6661 | M | 301.3 | 310.4 | 1501 | 39.8 | 187 | 0 | 1
6662 | M | 301.3 | 310.4 | 2093 | 18.7 | 190 | 0 | 1
6663 | L | 301.3 | 310.4 | 1504 | 47.2 | 193 | 0 | 1
6664 | L | 301.3 | 310.4 | 1538 | 38.4 | 195 | 0 | 1
6665 | L | 301.3 | 310.4 | 1440 | 41.5 | 197 | 0 | 1
6666 | L | 301.3 | 310.4 | 1414 | 51.4 | 199 | 0 | 1
6667 | H | 301.4 | 310.5 | 1536 | 39.9 | 201 | 0 | 1
6668 | L | 301.4 | 310.5 | 1476 | 39.2 | 206 | 0 | 1
6669 | L | 301.4 | 310.5 | 1571 | 33.9 | 208 | 0 | 1
6670 | L | 301.5 | 310.6 | 1998 | 20.2 | 210 | 0 | 1
6671 | L | 301.5 | 310.6 | 1357 | 42.1 | 212 | 0 | 1
6672 | L | 301.6 | 310.7 | 1424 | 50.5 | 214 | 0 | 1
6673 | L | 301.6 | 310.7 | 1380 | 51.8 | 216 | 1 | 0
6674 | L | 301.5 | 310.7 | 1618 | 35.5 | 218 | 0 | 1
6675 | L | 301.5 | 310.6 | 1579 | 28 | 220 | 0 | 1
6676 | L | 301.5 | 310.7 | 1423 | 44 | 222 | 0 | 1
6677 | L | 301.5 | 310.7 | 1435 | 38.5 | 224 | 0 | 1
6678 | M | 301.5 | 310.7 | 1336 | 65.6 | 0 | 1 | 0
6679 | L | 301.6 | 310.8 | 1392 | 42.4 | 3 | 0 | 1
6680 | L | 301.5 | 310.8 | 1417 | 49.7 | 5 | 0 | 1
6681 | L | 301.4 | 310.7 | 1425 | 45.1 | 7 | 0 | 1
6682 | L | 301.5 | 310.8 | 1512 | 38.9 | 9 | 0 | 1
6683 | L | 301.5 | 310.9 | 1318 | 50.6 | 11 | 0 | 1
6684 | L | 301.6 | 310.9 | 1538 | 40.4 | 13 | 0 | 1
6685 | L | 301.6 | 310.9 | 1532 | 43.6 | 15 | 0 | 1
6686 | L | 301.7 | 311 | 1715 | 24.8 | 17 | 0 | 1
6687 | L | 301.7 | 311 | 1700 | 28.7 | 19 | 0 | 1
6688 | L | 301.7 | 311 | 1548 | 40.3 | 21 | 0 | 1
6689 | L | 301.7 | 311 | 1546 | 43 | 23 | 0 | 1
6690 | L | 301.7 | 311 | 1343 | 49.2 | 25 | 0 | 1
6691 | M | 301.7 | 311 | 1510 | 47.8 | 27 | 0 | 1
6692 | M | 301.8 | 311 | 1839 | 23.6 | 30 | 0 | 1
6693 | M | 301.8 | 311 | 1756 | 26.7 | 33 | 0 | 1
6694 | M | 301.7 | 310.9 | 1300 | 62.7 | 36 | 0 | 1
6695 | M | 301.7 | 311 | 1311 | 55.8 | 39 | 0 | 1
6696 | L | 301.7 | 310.9 | 1636 | 31.3 | 42 | 0 | 1
6697 | L | 301.6 | 310.9 | 1643 | 34.1 | 44 | 0 | 1
6698 | L | 301.6 | 310.8 | 1418 | 44.7 | 46 | 0 | 1
6699 | M | 301.7 | 310.8 | 1516 | 40.4 | 48 | 0 | 1
6700 | H | 301.6 | 310.9 | 1419 | 50.2 | 51 | 0 | 1
6701 | L | 301.6 | 310.9 | 1623 | 34.1 | 56 | 0 | 1
6702 | M | 301.6 | 310.8 | 1664 | 32 | 58 | 0 | 1
6703 | M | 301.5 | 310.7 | 1744 | 28.2 | 61 | 0 | 1
6704 | M | 301.5 | 310.7 | 1510 | 36 | 64 | 0 | 1
6705 | M | 301.5 | 310.6 | 1382 | 58.1 | 67 | 0 | 1
6706 | L | 301.4 | 310.6 | 1381 | 46.1 | 70 | 0 | 1
6707 | L | 301.3 | 310.6 | 1556 | 39 | 72 | 0 | 1
6708 | M | 301.4 | 310.6 | 1464 | 37.4 | 74 | 0 | 1
6709 | L | 301.4 | 310.6 | 1481 | 37.6 | 77 | 0 | 1
6710 | L | 301.5 | 310.7 | 1323 | 49.7 | 79 | 0 | 1
6711 | L | 301.5 | 310.7 | 1426 | 46.1 | 81 | 0 | 1
6712 | H | 301.4 | 310.7 | 1516 | 36.4 | 83 | 0 | 1
6713 | L | 301.3 | 310.6 | 1416 | 45.2 | 88 | 0 | 1
6714 | L | 301.3 | 310.6 | 1440 | 53.8 | 90 | 0 | 1
6715 | L | 301.3 | 310.6 | 1576 | 30.4 | 92 | 0 | 1
6716 | L | 301.3 | 310.6 | 1387 | 53.6 | 94 | 0 | 1
6717 | M | 301.4 | 310.6 | 1464 | 48.6 | 96 | 0 | 1
6718 | L | 301.4 | 310.6 | 2137 | 18 | 99 | 0 | 1
6719 | M | 301.4 | 310.6 | 1431 | 40.6 | 101 | 0 | 1
6720 | L | 301.3 | 310.6 | 1458 | 48 | 104 | 0 | 1
6721 | L | 301.4 | 310.7 | 1280 | 61 | 106 | 0 | 1
6722 | L | 301.4 | 310.7 | 1657 | 28.7 | 108 | 0 | 1
6723 | M | 301.4 | 310.6 | 1565 | 36.1 | 110 | 0 | 1
6724 | L | 301.3 | 310.6 | 1560 | 36.8 | 113 | 0 | 1
6725 | M | 301.5 | 310.7 | 1359 | 47.1 | 115 | 0 | 1
6726 | L | 301.5 | 310.8 | 1500 | 41 | 118 | 0 | 1
6727 | L | 301.5 | 310.8 | 1785 | 25.5 | 120 | 0 | 1
6728 | L | 301.5 | 310.9 | 1891 | 23.2 | 122 | 0 | 1
6729 | H | 301.5 | 310.9 | 1524 | 40.4 | 124 | 0 | 1
6730 | M | 301.6 | 311 | 1431 | 42.3 | 129 | 0 | 1
6731 | L | 301.6 | 310.9 | 1385 | 51.2 | 132 | 0 | 1
6732 | L | 301.7 | 311 | 1503 | 44.8 | 134 | 0 | 1
6733 | M | 301.7 | 311 | 1311 | 46.8 | 136 | 0 | 1
6734 | M | 301.6 | 310.9 | 1575 | 40.1 | 139 | 0 | 1
6735 | L | 301.6 | 311 | 1485 | 40.1 | 142 | 0 | 1
6736 | L | 301.7 | 311 | 1527 | 42.2 | 144 | 0 | 1
6737 | M | 301.7 | 311 | 1537 | 33.5 | 146 | 0 | 1
6738 | H | 301.8 | 311.1 | 1463 | 50.1 | 149 | 0 | 1
6739 | L | 301.7 | 311.2 | 1482 | 43.6 | 154 | 0 | 1
6740 | L | 301.8 | 311.2 | 1417 | 55.9 | 156 | 0 | 1
6741 | M | 301.7 | 311.1 | 1506 | 39.5 | 158 | 0 | 1
6742 | H | 301.7 | 311.2 | 1639 | 30 | 161 | 0 | 1
6743 | L | 301.7 | 311.2 | 1418 | 38 | 166 | 0 | 1
6744 | M | 301.7 | 311 | 1298 | 58.1 | 168 | 0 | 1
6745 | M | 301.8 | 311.1 | 1395 | 44.6 | 171 | 0 | 1
6746 | M | 301.7 | 311.1 | 1578 | 40.5 | 174 | 0 | 1
6747 | M | 301.8 | 311.1 | 1597 | 29.8 | 177 | 0 | 1
6748 | H | 301.7 | 311 | 2016 | 19.3 | 180 | 0 | 1
6749 | L | 301.7 | 311 | 1585 | 35.9 | 185 | 0 | 1
6750 | M | 301.7 | 311 | 1505 | 44 | 187 | 0 | 1
6751 | M | 301.7 | 311 | 1505 | 37.1 | 190 | 0 | 1
6752 | L | 301.6 | 310.9 | 1706 | 29.5 | 193 | 0 | 1
6753 | L | 301.6 | 310.9 | 1385 | 50.7 | 195 | 0 | 1
6754 | L | 301.8 | 311.1 | 1495 | 36.9 | 197 | 0 | 1
6755 | M | 301.8 | 311.1 | 1663 | 31.6 | 199 | 0 | 1
6756 | L | 301.8 | 311.2 | 1840 | 26.6 | 202 | 0 | 1
6757 | L | 301.8 | 311.2 | 1822 | 26.2 | 204 | 0 | 1
6758 | L | 301.7 | 311.1 | 1644 | 32.8 | 206 | 0 | 1
6759 | L | 301.7 | 311 | 1441 | 44.3 | 208 | 1 | 0
6760 | L | 301.5 | 310.9 | 1451 | 40.6 | 0 | 0 | 1
6761 | L | 301.5 | 310.9 | 1400 | 50.8 | 2 | 0 | 1
6762 | L | 301.4 | 310.8 | 1362 | 53.2 | 4 | 0 | 1
6763 | M | 301.4 | 310.8 | 1782 | 26.5 | 6 | 0 | 1
6764 | L | 301.4 | 310.9 | 1536 | 38.3 | 9 | 0 | 1
6765 | L | 301.5 | 310.9 | 1580 | 32.3 | 11 | 0 | 1
6766 | M | 301.4 | 311 | 1427 | 43.2 | 13 | 0 | 1
6767 | L | 301.3 | 310.9 | 1509 | 41.7 | 16 | 0 | 1
6768 | H | 301.3 | 310.8 | 1434 | 39.5 | 18 | 0 | 1
6769 | L | 301.2 | 310.8 | 1392 | 52.6 | 23 | 0 | 1
6770 | M | 301.3 | 310.8 | 1509 | 40.1 | 25 | 0 | 1
6771 | M | 301.2 | 310.7 | 1962 | 22.5 | 28 | 0 | 1
6772 | L | 301.3 | 310.7 | 1536 | 39.3 | 31 | 0 | 1
6773 | L | 301.3 | 310.8 | 1381 | 47.9 | 33 | 0 | 1
6774 | H | 301.2 | 310.7 | 1747 | 27.3 | 35 | 0 | 1
6775 | L | 301.2 | 310.6 | 1670 | 30 | 40 | 0 | 1
6776 | L | 301.3 | 310.6 | 1451 | 47.5 | 42 | 0 | 1
6777 | L | 301.2 | 310.7 | 1951 | 21.3 | 44 | 0 | 1
6778 | M | 301.3 | 310.7 | 1819 | 25.5 | 46 | 0 | 1
6779 | M | 301.3 | 310.8 | 1372 | 54.2 | 49 | 0 | 1
6780 | L | 301.3 | 310.8 | 1560 | 38.5 | 52 | 0 | 1
6781 | M | 301.3 | 310.8 | 1494 | 35.3 | 54 | 0 | 1
6782 | L | 301.3 | 310.8 | 1531 | 53.4 | 57 | 0 | 1
6783 | L | 301.3 | 310.8 | 1450 | 46.9 | 59 | 0 | 1
6784 | M | 301.3 | 310.7 | 1391 | 52.5 | 61 | 0 | 1
6785 | L | 301.2 | 310.6 | 1389 | 45.3 | 64 | 0 | 1
6786 | L | 301.2 | 310.6 | 1409 | 50.9 | 66 | 0 | 1
6787 | H | 301.1 | 310.6 | 1388 | 58.5 | 68 | 0 | 1
6788 | M | 301.1 | 310.6 | 1410 | 43.9 | 73 | 0 | 1
6789 | M | 301.1 | 310.5 | 1646 | 30.7 | 76 | 0 | 1
6790 | M | 301.1 | 310.7 | 2219 | 16.7 | 79 | 0 | 1
6791 | L | 301.2 | 310.7 | 1551 | 41.2 | 82 | 0 | 1
6792 | L | 301.2 | 310.6 | 1811 | 24 | 84 | 0 | 1
6793 | L | 301.3 | 310.7 | 1608 | 31.4 | 86 | 0 | 1
6794 | L | 301.3 | 310.8 | 1428 | 55.2 | 88 | 0 | 1
6795 | L | 301.4 | 310.8 | 1477 | 50.4 | 90 | 0 | 1
6796 | M | 301.3 | 310.7 | 1300 | 58.3 | 92 | 0 | 1
6797 | M | 301.2 | 310.7 | 1615 | 34.9 | 95 | 0 | 1
6798 | L | 301.2 | 310.7 | 1676 | 32.4 | 98 | 0 | 1
6799 | M | 301.1 | 310.7 | 2636 | 12.2 | 100 | 1 | 0
6800 | M | 301.1 | 310.6 | 1310 | 48.8 | 103 | 0 | 1
6801 | L | 301.1 | 310.7 | 1334 | 48.2 | 106 | 0 | 1
6802 | M | 301.1 | 310.7 | 1621 | 31 | 108 | 0 | 1
6803 | M | 301.1 | 310.7 | 1367 | 43.4 | 111 | 0 | 1
6804 | L | 301 | 310.6 | 1588 | 33.7 | 114 | 0 | 1
6805 | M | 301 | 310.7 | 1497 | 37.6 | 116 | 0 | 1
6806 | L | 301.1 | 310.8 | 1608 | 32.9 | 119 | 0 | 1
6807 | L | 301 | 310.8 | 1549 | 41.4 | 121 | 0 | 1
6808 | L | 301 | 310.7 | 1391 | 45 | 123 | 0 | 1
6809 | L | 300.9 | 310.8 | 1490 | 38.1 | 125 | 0 | 1
6810 | L | 301 | 310.7 | 1727 | 34.5 | 127 | 0 | 1
6811 | L | 300.9 | 310.6 | 1504 | 46.4 | 129 | 0 | 1
6812 | L | 300.9 | 310.6 | 1350 | 53.8 | 131 | 0 | 1
6813 | M | 300.9 | 310.7 | 1420 | 43 | 133 | 0 | 1
6814 | H | 300.8 | 310.6 | 1465 | 44.1 | 136 | 0 | 1
6815 | L | 300.9 | 310.7 | 1427 | 44.1 | 141 | 0 | 1
6816 | L | 300.9 | 310.7 | 1477 | 43.2 | 143 | 0 | 1
6817 | M | 301 | 310.7 | 1493 | 48.1 | 145 | 0 | 1
6818 | M | 301 | 310.7 | 1657 | 29.9 | 148 | 0 | 1
6819 | L | 300.9 | 310.7 | 1359 | 46 | 151 | 0 | 1
6820 | L | 300.8 | 310.6 | 1551 | 34.5 | 153 | 0 | 1
6821 | M | 300.8 | 310.6 | 1545 | 37.5 | 155 | 0 | 1
6822 | M | 300.9 | 310.6 | 1709 | 29.2 | 158 | 0 | 1
6823 | M | 300.9 | 310.7 | 1268 | 56.3 | 161 | 0 | 1
6824 | L | 300.9 | 310.7 | 1740 | 25.3 | 164 | 0 | 1
6825 | L | 301 | 310.9 | 1828 | 25.1 | 166 | 0 | 1
6826 | L | 301 | 310.9 | 1822 | 21.6 | 168 | 0 | 1
6827 | M | 301 | 310.9 | 1515 | 41.8 | 170 | 0 | 1
6828 | L | 301 | 310.9 | 1392 | 52.9 | 173 | 0 | 1
6829 | H | 300.9 | 310.9 | 1474 | 35.7 | 175 | 0 | 1
6830 | M | 301 | 310.9 | 1359 | 53.4 | 180 | 0 | 1
6831 | L | 301.1 | 311 | 1565 | 52.3 | 183 | 0 | 1
6832 | M | 301.1 | 311.1 | 1384 | 42.5 | 185 | 0 | 1
6833 | L | 301.1 | 311.1 | 1387 | 53.1 | 188 | 0 | 1
6834 | L | 301.1 | 311 | 1378 | 51.1 | 190 | 0 | 1
6835 | L | 301 | 310.9 | 1809 | 25.7 | 192 | 0 | 1
6836 | H | 301.1 | 311 | 1339 | 52.8 | 194 | 0 | 1
6837 | M | 301 | 311 | 1423 | 38.6 | 199 | 0 | 1
6838 | L | 301.1 | 311.1 | 1570 | 41.6 | 202 | 0 | 1
6839 | L | 301.2 | 311.2 | 1558 | 34.1 | 204 | 0 | 1
6840 | L | 301.1 | 311.1 | 1799 | 21.7 | 206 | 0 | 1
6841 | M | 301.1 | 311.2 | 1591 | 35 | 208 | 0 | 1
6842 | L | 301.2 | 311.2 | 1635 | 29.6 | 211 | 0 | 1
6843 | L | 301.3 | 311.3 | 1509 | 42.5 | 213 | 0 | 1
6844 | M | 301.3 | 311.4 | 1838 | 23.2 | 215 | 0 | 1
6845 | M | 301.3 | 311.5 | 1648 | 32.4 | 0 | 0 | 1
6846 | M | 301.2 | 311.5 | 1498 | 49.5 | 3 | 0 | 1
6847 | L | 301.2 | 311.4 | 1757 | 28 | 6 | 0 | 1
6848 | M | 301.1 | 311.3 | 1389 | 53.3 | 8 | 0 | 1
6849 | L | 301.1 | 311.3 | 1498 | 37.6 | 11 | 0 | 1
6850 | M | 301 | 311.2 | 1521 | 35.8 | 13 | 0 | 1
6851 | M | 301 | 311.2 | 1394 | 41.3 | 16 | 0 | 1
6852 | H | 301 | 311.2 | 1602 | 32.7 | 19 | 0 | 1
6853 | L | 300.9 | 311.1 | 1417 | 40.7 | 24 | 0 | 1
6854 | L | 301 | 311.2 | 1511 | 42.9 | 26 | 0 | 1
6855 | M | 301.1 | 311.3 | 1654 | 30.7 | 28 | 0 | 1
6856 | M | 301.1 | 311.3 | 1836 | 22.8 | 31 | 0 | 1
6857 | L | 301.1 | 311.3 | 1622 | 35.6 | 34 | 0 | 1
6858 | L | 301 | 311.2 | 1467 | 45.4 | 36 | 0 | 1
6859 | M | 301.1 | 311.3 | 1909 | 22.7 | 38 | 0 | 1
6860 | L | 301.1 | 311.2 | 1910 | 20.2 | 41 | 0 | 1
6861 | H | 301.1 | 311.3 | 2207 | 16.6 | 43 | 0 | 1
6862 | M | 301.1 | 311.2 | 1384 | 49.4 | 48 | 0 | 1
6863 | L | 301.1 | 311.3 | 1630 | 29.5 | 51 | 0 | 1
6864 | L | 301.1 | 311.3 | 1268 | 60 | 53 | 0 | 1
6865 | L | 301.1 | 311.4 | 1531 | 38.7 | 55 | 0 | 1
6866 | M | 301 | 311.3 | 1454 | 41.5 | 57 | 0 | 1
6867 | L | 301 | 311.3 | 1342 | 50.9 | 60 | 0 | 1
6868 | L | 301 | 311.2 | 1363 | 46.3 | 62 | 0 | 1
6869 | L | 301 | 311.2 | 1412 | 42.1 | 64 | 0 | 1
6870 | H | 301 | 311.3 | 1597 | 39.2 | 66 | 0 | 1
6871 | L | 301 | 311.3 | 1349 | 47 | 71 | 0 | 1
6872 | L | 301 | 311.3 | 1472 | 35.3 | 73 | 0 | 1
6873 | L | 301 | 311.4 | 1478 | 39.5 | 75 | 0 | 1
6874 | H | 300.9 | 311.3 | 1295 | 58.9 | 77 | 0 | 1
6875 | M | 300.8 | 311.2 | 1592 | 32.9 | 82 | 0 | 1
6876 | L | 300.8 | 311.2 | 1430 | 54.4 | 85 | 0 | 1
6877 | M | 300.8 | 311.2 | 1488 | 40.1 | 87 | 0 | 1
6878 | H | 300.9 | 311.2 | 1518 | 35 | 90 | 0 | 1
6879 | H | 300.8 | 311.2 | 2237 | 17 | 95 | 0 | 1
6880 | M | 300.9 | 311.3 | 1801 | 24.6 | 100 | 0 | 1
6881 | L | 301 | 311.4 | 1573 | 37.6 | 103 | 0 | 1
6882 | L | 300.9 | 311.4 | 2073 | 21.4 | 105 | 0 | 1
6883 | L | 300.9 | 311.3 | 1953 | 19.4 | 107 | 0 | 1
6884 | L | 300.8 | 311.2 | 1492 | 39 | 109 | 0 | 1
6885 | L | 300.8 | 311.2 | 1397 | 48.7 | 111 | 0 | 1
6886 | M | 300.8 | 311.3 | 1465 | 43.2 | 113 | 0 | 1
6887 | L | 300.8 | 311.3 | 1782 | 26.9 | 116 | 0 | 1
6888 | M | 300.9 | 311.4 | 1434 | 45.4 | 118 | 0 | 1
6889 | H | 300.9 | 311.4 | 1387 | 42.7 | 121 | 0 | 1
6890 | M | 300.9 | 311.4 | 1532 | 41.5 | 126 | 0 | 1
6891 | L | 300.9 | 311.5 | 1505 | 41.1 | 129 | 0 | 1
6892 | L | 301 | 311.6 | 1440 | 43.3 | 131 | 0 | 1
6893 | L | 301 | 311.6 | 1470 | 43.4 | 133 | 0 | 1
6894 | L | 301.1 | 311.7 | 1408 | 46.3 | 135 | 0 | 1
6895 | M | 301 | 311.6 | 1357 | 45.6 | 137 | 0 | 1
6896 | M | 301 | 311.6 | 1454 | 40 | 140 | 0 | 1
6897 | L | 301 | 311.6 | 1352 | 63.5 | 143 | 0 | 1
6898 | M | 301 | 311.6 | 1448 | 43.9 | 145 | 0 | 1
6899 | L | 300.9 | 311.6 | 1671 | 33.5 | 148 | 0 | 1
6900 | L | 301 | 311.7 | 1670 | 31.3 | 150 | 0 | 1
6901 | L | 301 | 311.7 | 1547 | 34.5 | 152 | 0 | 1
6902 | L | 301 | 311.6 | 1461 | 40.6 | 154 | 0 | 1
6903 | M | 301 | 311.6 | 1609 | 35.8 | 156 | 0 | 1
6904 | M | 300.9 | 311.5 | 1704 | 31.3 | 159 | 0 | 1
6905 | M | 301 | 311.5 | 1550 | 34.9 | 162 | 0 | 1
6906 | M | 301 | 311.5 | 1530 | 43.9 | 165 | 0 | 1
6907 | L | 300.9 | 311.3 | 1449 | 40.2 | 168 | 0 | 1
6908 | L | 300.9 | 311.3 | 1613 | 32.7 | 170 | 0 | 1
6909 | L | 300.8 | 311.2 | 1376 | 48.1 | 172 | 0 | 1
6910 | L | 300.8 | 311.2 | 1434 | 45.6 | 174 | 0 | 1
6911 | L | 300.8 | 311.1 | 1480 | 41.1 | 176 | 0 | 1
6912 | M | 300.8 | 311.2 | 1634 | 31.9 | 178 | 0 | 1
6913 | L | 300.8 | 311.2 | 1481 | 38.5 | 181 | 0 | 0
6914 | H | 300.9 | 311.3 | 1668 | 28.9 | 183 | 0 | 1
6915 | L | 301 | 311.4 | 1484 | 36.2 | 188 | 0 | 1
6916 | M | 300.9 | 311.3 | 1603 | 31.8 | 190 | 0 | 1
6917 | L | 301 | 311.4 | 1481 | 37.5 | 193 | 0 | 1
6918 | L | 301 | 311.5 | 1559 | 31.8 | 195 | 0 | 1
6919 | L | 301 | 311.5 | 1444 | 39.8 | 197 | 0 | 1
6920 | M | 301.2 | 311.6 | 1423 | 48 | 199 | 0 | 1
6921 | L | 301.1 | 311.6 | 1432 | 48.1 | 202 | 0 | 1
6922 | L | 301.2 | 311.7 | 1463 | 48.3 | 204 | 0 | 1
6923 | L | 301.2 | 311.7 | 1433 | 49.3 | 206 | 0 | 1
6924 | L | 301.2 | 311.6 | 1461 | 52.9 | 208 | 1 | 0
6925 | M | 301.1 | 311.6 | 1266 | 55.5 | 210 | 0 | 1
6926 | H | 301.1 | 311.6 | 1417 | 53.4 | 0 | 0 | 1
6927 | L | 301.1 | 311.6 | 1488 | 43.4 | 5 | 0 | 1
6928 | L | 301.1 | 311.7 | 1816 | 24.5 | 7 | 0 | 1
6929 | M | 301 | 311.6 | 1301 | 55 | 9 | 0 | 1
6930 | M | 300.9 | 311.5 | 1836 | 21.8 | 12 | 0 | 1
6931 | M | 300.8 | 311.4 | 1521 | 39.9 | 15 | 0 | 1
6932 | L | 300.8 | 311.4 | 1322 | 67.2 | 18 | 1 | 0
6933 | L | 300.8 | 311.4 | 1492 | 40.6 | 20 | 0 | 1
6934 | L | 300.8 | 311.4 | 1536 | 40.9 | 22 | 0 | 1
6935 | L | 300.7 | 311.2 | 1878 | 24.3 | 24 | 0 | 1
6936 | L | 300.6 | 311.1 | 1471 | 40.7 | 26 | 0 | 1
6937 | H | 300.6 | 311.1 | 1452 | 40.2 | 28 | 0 | 1
6938 | L | 300.7 | 311.2 | 1452 | 44.4 | 33 | 0 | 1
6939 | M | 300.7 | 311.3 | 1348 | 53 | 35 | 0 | 1
6940 | H | 300.8 | 311.4 | 1453 | 44.6 | 38 | 0 | 1
6941 | L | 300.8 | 311.4 | 1316 | 57.6 | 43 | 0 | 1
6942 | M | 300.8 | 311.4 | 1732 | 26.9 | 45 | 0 | 1
6943 | L | 300.7 | 311.3 | 1522 | 35.2 | 48 | 0 | 1
6944 | M | 300.7 | 311.3 | 1487 | 39.8 | 50 | 0 | 1
6945 | M | 300.8 | 311.4 | 1852 | 22.2 | 53 | 0 | 1
6946 | L | 300.7 | 311.2 | 1486 | 46.8 | 56 | 0 | 1
6947 | M | 300.7 | 311.3 | 1562 | 37.1 | 58 | 0 | 1
6948 | L | 300.7 | 311.2 | 1457 | 51.4 | 61 | 0 | 1
6949 | M | 300.7 | 311.2 | 1769 | 26.5 | 63 | 0 | 1
6950 | H | 300.7 | 311.3 | 1374 | 53.1 | 66 | 0 | 1
6951 | L | 300.8 | 311.3 | 1524 | 43.5 | 71 | 0 | 1
6952 | L | 300.8 | 311.3 | 1498 | 40.2 | 73 | 0 | 1
6953 | L | 300.8 | 311.3 | 1462 | 41.4 | 75 | 0 | 1
6954 | M | 300.8 | 311.2 | 1429 | 52.3 | 77 | 0 | 1
6955 | L | 300.7 | 311.2 | 1399 | 47.9 | 80 | 0 | 1
6956 | M | 300.8 | 311.2 | 1434 | 39.1 | 82 | 0 | 1
6957 | L | 300.7 | 311.1 | 1324 | 52.2 | 85 | 0 | 1
6958 | L | 300.6 | 311 | 1563 | 40.7 | 87 | 0 | 1
6959 | L | 300.6 | 311 | 1543 | 34.7 | 89 | 0 | 1
6960 | L | 300.7 | 311 | 1413 | 52 | 91 | 0 | 0
6961 | M | 300.7 | 311 | 1378 | 41.2 | 93 | 0 | 1
6962 | M | 300.7 | 311.1 | 1373 | 49.9 | 96 | 0 | 1
6963 | H | 300.7 | 311 | 1981 | 19.9 | 99 | 0 | 1
6964 | M | 300.7 | 311 | 1263 | 52.3 | 104 | 0 | 1
6965 | L | 300.7 | 311 | 1312 | 52.1 | 107 | 0 | 1
6966 | L | 300.7 | 311 | 1969 | 20.7 | 109 | 0 | 1
6967 | M | 300.8 | 311.2 | 1365 | 51.7 | 111 | 0 | 1
6968 | L | 300.9 | 311.2 | 1789 | 25.5 | 114 | 0 | 1
6969 | M | 300.8 | 311.1 | 1583 | 32.1 | 116 | 0 | 1
6970 | L | 300.7 | 311 | 1436 | 44.9 | 119 | 0 | 1
6971 | M | 300.7 | 311 | 1559 | 42.8 | 121 | 0 | 1
6972 | L | 300.7 | 311 | 1377 | 49.9 | 124 | 0 | 1
6973 | L | 300.7 | 311 | 1462 | 41.9 | 126 | 0 | 1
6974 | L | 300.7 | 311 | 1318 | 48.2 | 128 | 0 | 1
6975 | M | 300.7 | 311 | 1378 | 51.6 | 130 | 0 | 1
6976 | L | 300.6 | 310.9 | 1344 | 46.7 | 133 | 0 | 1
6977 | L | 300.7 | 311.1 | 2377 | 14.3 | 135 | 0 | 1
6978 | L | 300.7 | 311.1 | 1427 | 50.3 | 137 | 0 | 1
6979 | L | 300.9 | 311.2 | 1353 | 60.4 | 139 | 0 | 1
6980 | L | 300.8 | 311.3 | 1505 | 45.5 | 141 | 0 | 1
6981 | H | 300.8 | 311.2 | 1612 | 32.5 | 143 | 0 | 1
6982 | L | 300.7 | 311.1 | 1440 | 43 | 148 | 0 | 1
6983 | M | 300.7 | 311 | 1334 | 53.9 | 150 | 0 | 1
6984 | M | 300.7 | 311 | 1706 | 25 | 153 | 0 | 1
6985 | H | 300.8 | 311.1 | 1698 | 24.8 | 156 | 0 | 1
6986 | L | 300.7 | 311.1 | 1688 | 30.7 | 161 | 0 | 1
6987 | L | 300.7 | 311.1 | 2437 | 13.8 | 163 | 0 | 1
6988 | L | 300.7 | 311.1 | 1478 | 46.8 | 165 | 0 | 1
6989 | M | 300.7 | 311.1 | 1608 | 35.3 | 167 | 0 | 1
6990 | L | 300.7 | 311.1 | 2478 | 13.4 | 170 | 1 | 0
6991 | L | 300.8 | 311.1 | 1509 | 33.4 | 172 | 0 | 1
6992 | L | 300.7 | 311 | 1596 | 36.9 | 174 | 0 | 1
6993 | M | 300.7 | 311 | 1740 | 25.6 | 176 | 0 | 1
6994 | L | 300.6 | 310.8 | 1375 | 53.2 | 179 | 0 | 1
6995 | M | 300.6 | 310.7 | 1705 | 31.2 | 181 | 0 | 1
6996 | M | 300.5 | 310.6 | 1621 | 32 | 184 | 0 | 1
6997 | M | 300.6 | 310.7 | 1566 | 38.2 | 187 | 0 | 1
6998 | M | 300.6 | 310.7 | 1388 | 42.9 | 190 | 0 | 1
6999 | M | 300.6 | 310.7 | 1457 | 36.7 | 193 | 0 | 1
7000 | M | 300.6 | 310.6 | 1463 | 45.5 | 196 | 0 | 1
7001 | L | 300.5 | 310.5 | 1564 | 38.2 | 199 | 0 | 1
7002 | H | 300.5 | 310.6 | 1411 | 47.2 | 201 | 0 | 1
7003 | L | 300.5 | 310.6 | 1540 | 46.7 | 206 | 0 | 1
7004 | L | 300.5 | 310.6 | 1950 | 20.3 | 208 | 0 | 1
7005 | M | 300.6 | 310.7 | 1339 | 52.9 | 0 | 0 | 1
7006 | H | 300.6 | 310.6 | 1419 | 39.6 | 3 | 0 | 1
7007 | L | 300.5 | 310.6 | 1499 | 45.2 | 8 | 0 | 1
7008 | L | 300.5 | 310.6 | 1368 | 49.6 | 10 | 0 | 1
7009 | L | 300.5 | 310.5 | 1536 | 36.2 | 12 | 0 | 1
7010 | M | 300.5 | 310.5 | 1469 | 42.9 | 14 | 0 | 1
7011 | L | 300.5 | 310.5 | 2633 | 12.2 | 17 | 1 | 0
7012 | L | 300.4 | 310.4 | 1298 | 61.4 | 19 | 0 | 1
7013 | M | 300.4 | 310.4 | 1544 | 36.3 | 21 | 0 | 1
7014 | H | 300.5 | 310.5 | 1403 | 47.7 | 24 | 0 | 1
7015 | L | 300.5 | 310.5 | 1452 | 42.9 | 29 | 0 | 1
7016 | L | 300.6 | 310.5 | 1509 | 43.1 | 31 | 0 | 1
7017 | M | 300.7 | 310.6 | 1474 | 37 | 33 | 0 | 1
7018 | M | 300.7 | 310.7 | 1377 | 46.7 | 36 | 0 | 1
7019 | L | 300.8 | 310.8 | 1741 | 27.1 | 39 | 0 | 1
7020 | L | 300.8 | 310.8 | 1460 | 53.8 | 41 | 0 | 1
7021 | H | 300.7 | 310.6 | 1631 | 32.6 | 43 | 0 | 1
7022 | L | 300.7 | 310.5 | 1561 | 33.2 | 48 | 0 | 1
7023 | M | 300.7 | 310.6 | 1572 | 38.5 | 50 | 0 | 1
7024 | L | 300.6 | 310.6 | 2127 | 18.7 | 53 | 0 | 1
7025 | H | 300.6 | 310.6 | 1448 | 44.7 | 55 | 0 | 1
7026 | L | 300.6 | 310.7 | 1543 | 39.6 | 60 | 0 | 1
7027 | L | 300.6 | 310.6 | 1508 | 34.8 | 62 | 0 | 1
7028 | M | 300.6 | 310.6 | 1403 | 50.4 | 64 | 0 | 1
7029 | L | 300.6 | 310.6 | 1454 | 39.7 | 67 | 0 | 1
7030 | L | 300.7 | 310.8 | 1772 | 27.3 | 69 | 0 | 1
7031 | L | 300.7 | 310.8 | 1479 | 49.1 | 71 | 0 | 1
7032 | L | 300.7 | 310.9 | 1723 | 31 | 73 | 0 | 1
7033 | M | 300.7 | 310.8 | 1469 | 46.4 | 75 | 0 | 1
7034 | H | 300.6 | 310.6 | 1830 | 26.2 | 78 | 0 | 1
7035 | L | 300.6 | 310.6 | 1497 | 38.2 | 83 | 0 | 1
7036 | L | 300.7 | 310.6 | 1540 | 52.7 | 85 | 0 | 1
7037 | L | 300.6 | 310.6 | 1514 | 39.5 | 87 | 0 | 1
7038 | L | 300.7 | 310.6 | 1654 | 34.2 | 89 | 0 | 1
7039 | H | 300.6 | 310.5 | 1519 | 37 | 91 | 0 | 1
7040 | L | 300.7 | 310.6 | 1720 | 30.3 | 96 | 0 | 1
7041 | L | 300.6 | 310.5 | 1470 | 37.7 | 98 | 0 | 1
7042 | L | 300.6 | 310.5 | 1642 | 29.9 | 100 | 0 | 1
7043 | M | 300.7 | 310.6 | 2006 | 19.1 | 102 | 0 | 1
7044 | M | 300.7 | 310.6 | 1505 | 35.6 | 105 | 0 | 1
7045 | M | 300.7 | 310.6 | 1609 | 27.6 | 108 | 0 | 1
7046 | M | 300.7 | 310.5 | 1863 | 22.2 | 111 | 0 | 1
7047 | L | 300.6 | 310.4 | 1401 | 42.6 | 114 | 0 | 1
7048 | L | 300.6 | 310.4 | 2007 | 19.8 | 116 | 0 | 1
7049 | L | 300.6 | 310.4 | 1494 | 47.3 | 118 | 0 | 1
7050 | L | 300.6 | 310.4 | 1457 | 47.7 | 120 | 0 | 1
7051 | L | 300.6 | 310.4 | 1556 | 37.7 | 122 | 0 | 1
7052 | H | 300.6 | 310.4 | 1510 | 42.8 | 124 | 0 | 1
7053 | H | 300.7 | 310.5 | 1567 | 38.7 | 129 | 0 | 1
7054 | H | 300.7 | 310.5 | 1476 | 43.1 | 134 | 0 | 1
7055 | L | 300.8 | 310.6 | 1663 | 30.6 | 139 | 0 | 1
7056 | M | 300.8 | 310.5 | 1409 | 50.6 | 141 | 0 | 1
7057 | L | 300.8 | 310.6 | 1666 | 36.2 | 144 | 0 | 1
7058 | L | 300.7 | 310.6 | 1520 | 45.9 | 146 | 0 | 1
7059 | L | 300.6 | 310.5 | 1644 | 33.8 | 148 | 0 | 1
7060 | H | 300.6 | 310.4 | 1479 | 35.6 | 150 | 0 | 1
7061 | L | 300.6 | 310.4 | 1446 | 49.7 | 155 | 0 | 1
7062 | M | 300.6 | 310.4 | 1407 | 51.1 | 157 | 0 | 1
7063 | L | 300.7 | 310.4 | 1234 | 51.7 | 160 | 0 | 1
7064 | M | 300.8 | 310.5 | 1696 | 29.7 | 162 | 0 | 1
7065 | L | 300.8 | 310.6 | 1384 | 52.9 | 165 | 0 | 1
7066 | M | 300.8 | 310.7 | 1572 | 36.2 | 167 | 0 | 1
7067 | M | 300.8 | 310.7 | 1386 | 42.1 | 170 | 0 | 1
7068 | L | 300.8 | 310.7 | 1461 | 42.8 | 173 | 0 | 1
7069 | L | 300.8 | 310.7 | 1525 | 39.4 | 175 | 0 | 1
7070 | L | 300.7 | 310.7 | 1333 | 61 | 177 | 0 | 1
7071 | H | 300.7 | 310.6 | 1505 | 40.6 | 179 | 0 | 1
7072 | M | 300.7 | 310.6 | 1439 | 41.7 | 184 | 0 | 1
7073 | L | 300.7 | 310.6 | 1491 | 43.2 | 187 | 0 | 1
7074 | M | 300.7 | 310.6 | 1488 | 39.2 | 189 | 0 | 1
7075 | L | 300.7 | 310.5 | 1536 | 47.4 | 192 | 0 | 1
7076 | L | 300.7 | 310.5 | 1960 | 21 | 194 | 0 | 1
7077 | M | 300.7 | 310.5 | 1594 | 31 | 196 | 0 | 1
7078 | L | 300.7 | 310.5 | 1357 | 52.6 | 199 | 0 | 1
7079 | L | 300.7 | 310.5 | 1445 | 41.1 | 201 | 0 | 1
7080 | L | 300.7 | 310.4 | 1543 | 47.3 | 203 | 0 | 1
7081 | L | 300.7 | 310.4 | 1366 | 52.6 | 205 | 0 | 1
7082 | L | 300.7 | 310.3 | 1458 | 40 | 207 | 0 | 1
7083 | L | 300.7 | 310.4 | 1416 | 61.8 | 209 | 1 | 0
7084 | L | 300.6 | 310.3 | 1794 | 24.4 | 211 | 0 | 1
7085 | L | 300.6 | 310.3 | 1484 | 41 | 213 | 0 | 1
7086 | L | 300.6 | 310.4 | 2514 | 13.4 | 215 | 0 | 1
7087 | L | 300.6 | 310.3 | 1648 | 30.5 | 217 | 1 | 0
7088 | M | 300.6 | 310.3 | 1614 | 32.7 | 0 | 0 | 1
7089 | L | 300.6 | 310.2 | 1622 | 34.1 | 3 | 0 | 1
7090 | M | 300.6 | 310.2 | 1478 | 40.1 | 5 | 0 | 1
7091 | L | 300.6 | 310.2 | 1318 | 51 | 8 | 0 | 1
7092 | L | 300.7 | 310.2 | 1493 | 35.9 | 10 | 0 | 1
7093 | H | 300.7 | 310.3 | 1369 | 50.7 | 12 | 0 | 1
7094 | L | 300.6 | 310.2 | 1447 | 45.9 | 17 | 0 | 1
7095 | L | 300.6 | 310.1 | 1485 | 49.9 | 19 | 0 | 1
7096 | L | 300.6 | 310.2 | 1489 | 47.8 | 21 | 0 | 1
7097 | M | 300.6 | 310.2 | 1233 | 52.3 | 23 | 0 | 1
7098 | L | 300.7 | 310.2 | 1642 | 32.6 | 26 | 0 | 1
7099 | M | 300.7 | 310.2 | 1373 | 44.1 | 28 | 0 | 1
7100 | L | 300.7 | 310.2 | 1569 | 32.8 | 31 | 0 | 1
7101 | L | 300.8 | 310.2 | 1850 | 22.8 | 33 | 0 | 1
7102 | M | 300.8 | 310.3 | 1494 | 42.2 | 35 | 0 | 1
7103 | H | 300.8 | 310.3 | 1777 | 30.1 | 38 | 0 | 1
7104 | L | 300.9 | 310.4 | 1454 | 43.1 | 43 | 0 | 1
7105 | L | 300.9 | 310.4 | 1536 | 34.2 | 45 | 0 | 1
7106 | L | 300.8 | 310.5 | 1482 | 39 | 47 | 0 | 1
7107 | H | 300.9 | 310.5 | 1512 | 41.2 | 49 | 0 | 1
7108 | M | 300.8 | 310.5 | 1511 | 35.8 | 54 | 0 | 1
7109 | L | 300.9 | 310.5 | 1599 | 40.5 | 57 | 0 | 1
7110 | M | 300.8 | 310.4 | 1518 | 36 | 59 | 0 | 1
7111 | M | 300.8 | 310.4 | 1450 | 39.4 | 62 | 0 | 1
7112 | L | 300.9 | 310.4 | 1427 | 47 | 65 | 0 | 1
7113 | L | 300.9 | 310.4 | 1561 | 32.7 | 67 | 0 | 1
7114 | H | 300.9 | 310.4 | 1457 | 43.8 | 69 | 0 | 1
7115 | M | 301 | 310.6 | 1460 | 53.6 | 74 | 0 | 1
7116 | L | 301 | 310.5 | 1601 | 33.2 | 77 | 0 | 1
7117 | L | 300.9 | 310.5 | 1570 | 40.1 | 79 | 0 | 1
7118 | L | 300.9 | 310.5 | 1565 | 35.9 | 81 | 0 | 1
7119 | L | 301 | 310.5 | 1378 | 44.4 | 83 | 0 | 1
7120 | L | 300.9 | 310.5 | 2288 | 16.1 | 85 | 0 | 1
7121 | M | 300.9 | 310.4 | 1375 | 44.7 | 87 | 0 | 1
7122 | L | 300.9 | 310.4 | 1788 | 27.8 | 90 | 0 | 1
7123 | M | 300.9 | 310.4 | 1576 | 40.4 | 92 | 0 | 1
7124 | M | 300.8 | 310.3 | 1868 | 24.5 | 95 | 0 | 1
7125 | L | 300.7 | 310.1 | 1261 | 56.6 | 98 | 0 | 1
7126 | M | 300.6 | 310 | 1542 | 33.9 | 100 | 0 | 1
7127 | L | 300.6 | 310 | 1438 | 53.8 | 103 | 0 | 1
7128 | L | 300.6 | 310 | 1511 | 36.9 | 105 | 0 | 1
7129 | L | 300.6 | 310 | 1635 | 31 | 107 | 0 | 1
7130 | L | 300.6 | 309.9 | 1428 | 48.8 | 109 | 0 | 1
7131 | M | 300.5 | 309.8 | 1410 | 44.4 | 111 | 0 | 1
7132 | L | 300.5 | 309.9 | 1423 | 47.9 | 114 | 0 | 1
7133 | M | 300.5 | 309.9 | 1552 | 41.3 | 116 | 0 | 1
7134 | M | 300.5 | 310 | 1406 | 50.2 | 119 | 0 | 1
7135 | L | 300.5 | 309.9 | 1443 | 48.3 | 122 | 0 | 1
7136 | M | 300.5 | 309.9 | 1343 | 63.7 | 124 | 0 | 1
7137 | M | 300.6 | 310 | 1486 | 41.2 | 127 | 0 | 1
7138 | L | 300.6 | 310.1 | 1297 | 50 | 130 | 0 | 1
7139 | L | 300.6 | 310.1 | 1495 | 42.3 | 132 | 0 | 1
7140 | L | 300.5 | 309.9 | 1382 | 46.5 | 134 | 0 | 1
7141 | M | 300.4 | 309.8 | 1356 | 44.4 | 136 | 0 | 1
7142 | H | 300.3 | 309.7 | 1452 | 41.5 | 139 | 0 | 1
7143 | H | 300.3 | 309.7 | 1582 | 30.8 | 144 | 0 | 1
7144 | M | 300.4 | 309.8 | 1517 | 40.3 | 149 | 0 | 1
7145 | L | 300.5 | 310 | 1413 | 44.5 | 152 | 0 | 1
7146 | L | 300.4 | 309.9 | 1496 | 31.8 | 154 | 0 | 1
7147 | L | 300.3 | 309.8 | 1466 | 41.2 | 156 | 0 | 1
7148 | M | 300.3 | 309.8 | 1617 | 40.8 | 158 | 0 | 1
7149 | L | 300.2 | 309.8 | 1506 | 41.8 | 161 | 0 | 1
7150 | L | 300.2 | 309.8 | 1401 | 49.3 | 163 | 0 | 1
7151 | H | 300.2 | 309.9 | 1906 | 22.9 | 165 | 0 | 1
7152 | L | 300.2 | 309.9 | 1566 | 36.4 | 170 | 0 | 1
7153 | L | 300.2 | 310 | 1493 | 47.3 | 172 | 0 | 1
7154 | L | 300.3 | 310.1 | 1483 | 39.9 | 174 | 0 | 1
7155 | M | 300.2 | 309.9 | 1569 | 31.2 | 176 | 0 | 1
7156 | M | 300.2 | 310 | 1664 | 30.7 | 179 | 0 | 1
7157 | L | 300.2 | 310 | 1486 | 40.1 | 182 | 0 | 1
7158 | L | 300.2 | 310 | 1389 | 53.6 | 184 | 0 | 1
7159 | L | 300.1 | 310 | 1511 | 41.7 | 186 | 0 | 1
7160 | M | 300.2 | 310.1 | 1485 | 40.5 | 188 | 0 | 1
7161 | L | 300.2 | 310.2 | 1440 | 42.9 | 191 | 0 | 1
7162 | L | 300.2 | 310.2 | 1378 | 43.9 | 193 | 0 | 1
7163 | M | 300.1 | 310.1 | 1501 | 39.3 | 195 | 0 | 1
7164 | M | 300.2 | 310.1 | 1474 | 44 | 198 | 0 | 1
7165 | L | 300.2 | 310.1 | 1392 | 47.9 | 201 | 0 | 1
7166 | M | 300.3 | 310.2 | 1429 | 44.7 | 203 | 0 | 1
7167 | L | 300.3 | 310.3 | 1362 | 60.3 | 206 | 1 | 0
7168 | L | 300.3 | 310.3 | 1704 | 29.5 | 0 | 0 | 1
7169 | L | 300.3 | 310.2 | 1492 | 52.3 | 2 | 0 | 1
7170 | M | 300.3 | 310.2 | 1442 | 39.5 | 4 | 0 | 1
7171 | M | 300.2 | 310.2 | 1438 | 51.5 | 7 | 0 | 1
7172 | M | 300.1 | 310.1 | 1402 | 46.6 | 10 | 0 | 1
7173 | L | 300.1 | 310.1 | 1684 | 30.8 | 13 | 0 | 1
7174 | L | 300.2 | 310.2 | 1530 | 48.5 | 15 | 0 | 1
7175 | L | 300.1 | 310.1 | 1569 | 43.5 | 17 | 0 | 1
7176 | L | 300.1 | 310.1 | 1650 | 31.6 | 19 | 0 | 1
7177 | L | 300.2 | 310.2 | 1415 | 49.6 | 21 | 0 | 1
7178 | L | 300.2 | 310.2 | 1600 | 31.5 | 23 | 0 | 1
7179 | L | 300.2 | 310.1 | 1523 | 42.3 | 25 | 0 | 1
7180 | M | 300.2 | 310.2 | 1628 | 30.3 | 27 | 0 | 1
7181 | L | 300.2 | 310.3 | 1331 | 52.1 | 30 | 0 | 1
7182 | L | 300.3 | 310.3 | 2158 | 16.8 | 32 | 0 | 1
7183 | L | 300.2 | 310.3 | 1445 | 50.9 | 34 | 0 | 1
7184 | M | 300.2 | 310.3 | 1593 | 36.1 | 36 | 0 | 1
7185 | L | 300.3 | 310.4 | 1672 | 29.2 | 39 | 0 | 1
7186 | M | 300.4 | 310.5 | 1644 | 31.4 | 41 | 0 | 1
7187 | L | 300.4 | 310.5 | 1402 | 54.3 | 44 | 0 | 1
7188 | L | 300.4 | 310.4 | 1286 | 56.8 | 46 | 0 | 1
7189 | L | 300.4 | 310.4 | 1486 | 46.3 | 48 | 0 | 1
7190 | L | 300.3 | 310.3 | 1345 | 46.3 | 50 | 0 | 1
7191 | L | 300.3 | 310.3 | 1629 | 34.1 | 52 | 0 | 1
7192 | M | 300.2 | 310.2 | 1429 | 43.8 | 54 | 0 | 1
7193 | L | 300.1 | 310.1 | 1306 | 64.7 | 57 | 0 | 1
7194 | L | 300.1 | 310.1 | 1380 | 52.6 | 59 | 0 | 1
7195 | M | 300.1 | 310.1 | 1443 | 49.3 | 61 | 0 | 1
7196 | H | 300.1 | 310.1 | 1426 | 42.7 | 64 | 0 | 1
7197 | L | 300 | 310 | 1486 | 41.8 | 69 | 0 | 1
7198 | M | 300 | 309.9 | 1530 | 34.5 | 71 | 0 | 1
7199 | L | 300 | 309.9 | 1507 | 41.4 | 74 | 0 | 1
7200 | L | 300 | 309.9 | 1608 | 33.4 | 76 | 0 | 1
7201 | L | 300 | 309.8 | 1474 | 40.6 | 78 | 0 | 1
7202 | L | 300 | 309.7 | 1326 | 61.9 | 80 | 0 | 1
7203 | M | 299.8 | 309.6 | 1434 | 48 | 82 | 0 | 1
7204 | L | 299.8 | 309.6 | 1526 | 41.7 | 85 | 0 | 1
7205 | L | 299.8 | 309.7 | 1483 | 39.6 | 87 | 0 | 1
7206 | L | 299.8 | 309.7 | 1457 | 51.9 | 89 | 0 | 1
7207 | M | 299.7 | 309.6 | 1540 | 34.4 | 91 | 0 | 1
7208 | L | 299.8 | 309.7 | 1707 | 29.1 | 94 | 0 | 1
7209 | L | 299.8 | 309.7 | 1624 | 34.2 | 96 | 0 | 1
7210 | M | 299.8 | 309.6 | 1331 | 50.2 | 98 | 0 | 1
7211 | L | 299.8 | 309.7 | 1431 | 40.3 | 101 | 0 | 1
7212 | M | 299.8 | 309.7 | 1705 | 28.5 | 103 | 0 | 1
7213 | M | 299.8 | 309.8 | 1427 | 45.2 | 106 | 0 | 1
7214 | M | 299.9 | 309.8 | 1625 | 41.2 | 109 | 0 | 1
7215 | L | 299.9 | 309.8 | 1477 | 47.7 | 112 | 0 | 1
7216 | M | 300 | 309.9 | 1651 | 28.1 | 114 | 0 | 1
7217 | L | 299.9 | 309.8 | 1716 | 28.2 | 117 | 0 | 1
7218 | H | 299.9 | 309.8 | 1400 | 48.7 | 119 | 0 | 1
7219 | M | 299.8 | 309.7 | 1556 | 37.7 | 124 | 0 | 1
7220 | L | 299.8 | 309.7 | 1429 | 42.6 | 127 | 0 | 1
7221 | H | 299.7 | 309.6 | 1433 | 49.6 | 129 | 0 | 1
7222 | M | 299.8 | 309.7 | 1320 | 61.7 | 134 | 0 | 1
7223 | L | 299.8 | 309.6 | 1374 | 51.6 | 137 | 0 | 1
7224 | L | 299.8 | 309.6 | 1598 | 31 | 139 | 0 | 1
7225 | M | 299.8 | 309.7 | 1910 | 21.8 | 141 | 0 | 1
7226 | L | 299.7 | 309.6 | 1399 | 51.3 | 144 | 0 | 1
7227 | L | 299.7 | 309.6 | 1720 | 27.1 | 146 | 0 | 1
7228 | H | 299.8 | 309.7 | 1368 | 47.4 | 148 | 0 | 1
7229 | L | 299.8 | 309.8 | 1749 | 33.4 | 153 | 0 | 1
7230 | L | 299.8 | 309.8 | 1542 | 39.4 | 155 | 0 | 1
7231 | L | 299.8 | 309.9 | 1553 | 36.6 | 157 | 0 | 1
7232 | M | 299.9 | 309.9 | 1639 | 42.1 | 159 | 0 | 1
7233 | L | 299.9 | 310 | 1447 | 45.9 | 162 | 0 | 1
7234 | M | 299.8 | 310 | 1397 | 48.1 | 164 | 0 | 1
7235 | L | 299.8 | 310 | 1361 | 53.8 | 167 | 0 | 1
7236 | M | 299.8 | 310 | 1460 | 37.1 | 169 | 0 | 1
7237 | M | 299.8 | 310 | 1632 | 33.7 | 172 | 0 | 1
7238 | L | 299.8 | 310 | 1697 | 36 | 175 | 0 | 1
7239 | L | 299.8 | 310.1 | 1553 | 42 | 177 | 0 | 1
7240 | M | 299.9 | 310.1 | 1362 | 56.3 | 179 | 0 | 1
7241 | M | 299.9 | 310 | 1484 | 42.1 | 182 | 0 | 1
7242 | H | 299.9 | 310.1 | 1447 | 51.4 | 185 | 0 | 1
7243 | M | 300 | 310.2 | 1393 | 51.2 | 190 | 0 | 1
7244 | L | 300 | 310.2 | 1760 | 26.9 | 193 | 0 | 1
7245 | L | 300 | 310.1 | 1477 | 34.6 | 195 | 0 | 1
7246 | L | 299.9 | 310.1 | 1681 | 29.1 | 197 | 0 | 1
7247 | M | 300 | 310.1 | 1314 | 53.5 | 199 | 0 | 1
7248 | L | 300 | 310.1 | 1762 | 28 | 202 | 0 | 1
7249 | L | 299.9 | 310 | 1402 | 44.7 | 204 | 0 | 1
7250 | M | 300.1 | 310.2 | 1429 | 42 | 206 | 0 | 1
7251 | M | 300.2 | 310.3 | 1448 | 40.1 | 209 | 0 | 1
7252 | H | 300.2 | 310.4 | 1501 | 42.9 | 212 | 0 | 1
7253 | L | 300.3 | 310.5 | 1522 | 39.1 | 217 | 0 | 1
7254 | L | 300.3 | 310.4 | 1493 | 37.5 | 219 | 0 | 1
7255 | M | 300.2 | 310.3 | 1704 | 29.4 | 221 | 0 | 1
7256 | H | 300.2 | 310.3 | 1408 | 42.5 | 0 | 0 | 1
7257 | L | 300.2 | 310.4 | 1518 | 41.8 | 5 | 0 | 1
7258 | L | 300.3 | 310.4 | 1742 | 25.9 | 7 | 0 | 1
7259 | M | 300.4 | 310.5 | 1500 | 43 | 9 | 0 | 1
7260 | L | 300.4 | 310.5 | 2424 | 14.5 | 12 | 0 | 1
7261 | L | 300.4 | 310.5 | 1818 | 25.1 | 14 | 0 | 1
7262 | M | 300.4 | 310.6 | 1545 | 35.6 | 16 | 0 | 1
7263 | L | 300.4 | 310.6 | 1429 | 46.9 | 19 | 0 | 1
7264 | M | 300.4 | 310.6 | 1448 | 44.9 | 21 | 0 | 1
7265 | L | 300.4 | 310.6 | 1384 | 48.7 | 24 | 0 | 1
7266 | L | 300.4 | 310.5 | 1578 | 32.8 | 26 | 0 | 1
7267 | L | 300.5 | 310.5 | 1695 | 26.7 | 28 | 0 | 1
7268 | L | 300.5 | 310.6 | 1543 | 36.2 | 30 | 0 | 1
7269 | M | 300.4 | 310.5 | 1540 | 33.4 | 32 | 0 | 1
7270 | L | 300.2 | 310.4 | 1808 | 25.8 | 35 | 0 | 1
7271 | M | 300.3 | 310.4 | 1293 | 49.7 | 37 | 0 | 1
7272 | L | 300.2 | 310.3 | 1202 | 59.5 | 40 | 0 | 1
7273 | M | 300.2 | 310.3 | 1704 | 29.2 | 42 | 0 | 1
7274 | M | 300.2 | 310.3 | 1478 | 38.1 | 45 | 0 | 1
7275 | L | 300.2 | 310.3 | 1514 | 38.7 | 48 | 0 | 1
7276 | M | 300.1 | 310.3 | 1350 | 48.8 | 50 | 0 | 1
7277 | L | 300.1 | 310.2 | 1475 | 54.2 | 53 | 0 | 1
7278 | H | 300 | 310.1 | 1714 | 28.7 | 55 | 0 | 1
7279 | L | 300 | 310.1 | 1465 | 40.9 | 60 | 0 | 1
7280 | L | 299.9 | 310.2 | 1288 | 69.6 | 62 | 1 | 0
7281 | L | 300 | 310.2 | 1675 | 29.7 | 64 | 0 | 1
7282 | L | 300 | 310.2 | 1486 | 36.4 | 66 | 0 | 1
7283 | M | 300 | 310.2 | 1443 | 58.7 | 68 | 0 | 1
7284 | M | 300.1 | 310.3 | 1345 | 57.1 | 71 | 0 | 1
7285 | M | 300.2 | 310.4 | 1202 | 61.7 | 74 | 0 | 1
7286 | M | 300.1 | 310.4 | 1480 | 37.1 | 77 | 0 | 1
7287 | M | 300.2 | 310.4 | 1530 | 35.7 | 80 | 0 | 1
7288 | M | 300.2 | 310.6 | 1983 | 20.8 | 83 | 0 | 1
7289 | L | 300.3 | 310.6 | 1433 | 53.8 | 86 | 0 | 1
7290 | L | 300.3 | 310.6 | 1806 | 24.4 | 88 | 0 | 1
7291 | L | 300.2 | 310.5 | 1416 | 46.7 | 90 | 0 | 1
7292 | M | 300.1 | 310.4 | 1556 | 38.1 | 92 | 0 | 1
7293 | L | 300.1 | 310.5 | 1627 | 29.2 | 95 | 0 | 1
7294 | L | 300.1 | 310.6 | 1809 | 24.3 | 97 | 0 | 1
7295 | M | 300.1 | 310.5 | 1329 | 57.4 | 99 | 0 | 1
7296 | H | 300 | 310.4 | 1881 | 21.9 | 102 | 0 | 1
7297 | L | 300.1 | 310.5 | 1500 | 39.8 | 107 | 0 | 1
7298 | L | 300.1 | 310.5 | 1532 | 36 | 109 | 0 | 1
7299 | L | 300.1 | 310.5 | 1492 | 50.9 | 111 | 0 | 1
7300 | L | 300.2 | 310.6 | 1431 | 42.3 | 113 | 0 | 1
7301 | L | 300.1 | 310.4 | 1554 | 39.4 | 115 | 0 | 1
7302 | L | 300.1 | 310.5 | 1494 | 44.2 | 117 | 0 | 1
7303 | L | 300.1 | 310.6 | 1374 | 45.4 | 119 | 0 | 1
7304 | L | 300.1 | 310.5 | 1394 | 44.3 | 121 | 0 | 1
7305 | M | 300 | 310.5 | 1790 | 25.7 | 123 | 0 | 1
7306 | L | 300.1 | 310.5 | 1356 | 45.8 | 126 | 0 | 1
7307 | M | 300 | 310.4 | 1385 | 52.1 | 128 | 0 | 1
7308 | L | 300 | 310.4 | 1333 | 49.1 | 131 | 0 | 1
7309 | L | 300 | 310.4 | 1505 | 44.9 | 133 | 0 | 1
7310 | L | 300 | 310.5 | 1606 | 33.5 | 135 | 0 | 1
7311 | H | 300 | 310.5 | 1558 | 36.7 | 137 | 0 | 1
7312 | L | 300 | 310.5 | 1412 | 52.4 | 142 | 0 | 1
7313 | L | 299.9 | 310.4 | 1408 | 38.4 | 144 | 0 | 1
7314 | L | 299.9 | 310.3 | 1268 | 53.3 | 146 | 0 | 1
7315 | L | 299.9 | 310.4 | 1470 | 50 | 148 | 0 | 1
7316 | L | 299.9 | 310.4 | 1497 | 47 | 150 | 0 | 1
7317 | L | 299.9 | 310.3 | 1638 | 29.1 | 152 | 0 | 1
7318 | H | 299.9 | 310.3 | 1535 | 43.9 | 154 | 0 | 1
7319 | L | 299.8 | 310.2 | 1654 | 32.7 | 159 | 0 | 1
7320 | H | 299.8 | 310.2 | 1411 | 49.7 | 161 | 0 | 1
7321 | L | 299.8 | 310.2 | 1911 | 23.5 | 166 | 0 | 1
7322 | H | 299.8 | 310.2 | 1573 | 33.3 | 168 | 0 | 1
7323 | L | 299.9 | 310.2 | 1479 | 46.3 | 173 | 0 | 1
7324 | M | 299.9 | 310.4 | 1820 | 26.6 | 175 | 0 | 1
7325 | L | 299.9 | 310.4 | 1419 | 45.7 | 178 | 0 | 1
7326 | M | 299.9 | 310.5 | 1335 | 52.9 | 180 | 0 | 1
7327 | M | 299.9 | 310.5 | 1576 | 39.4 | 183 | 0 | 1
7328 | L | 300 | 310.5 | 1517 | 42.2 | 186 | 0 | 1
7329 | M | 299.9 | 310.4 | 1576 | 34.3 | 188 | 0 | 1
7330 | H | 299.8 | 310.2 | 1537 | 36.6 | 191 | 0 | 1
7331 | L | 299.8 | 310.3 | 1524 | 34.2 | 196 | 0 | 1
7332 | M | 299.8 | 310.3 | 1805 | 23.7 | 198 | 0 | 1
7333 | M | 299.9 | 310.4 | 1367 | 53.3 | 201 | 0 | 1
7334 | L | 299.8 | 310.4 | 1694 | 30.3 | 204 | 0 | 1
7335 | L | 299.9 | 310.4 | 1328 | 49.9 | 206 | 0 | 1
7336 | H | 299.9 | 310.5 | 1549 | 42.8 | 208 | 0 | 1
7337 | L | 299.9 | 310.5 | 1539 | 32.8 | 213 | 0 | 1
7338 | L | 299.8 | 310.5 | 1496 | 38.8 | 215 | 0 | 1
7339 | L | 299.8 | 310.4 | 1579 | 36.4 | 0 | 0 | 1
7340 | L | 299.7 | 310.3 | 1386 | 46.6 | 2 | 0 | 1
7341 | L | 299.7 | 310.3 | 1505 | 37.7 | 4 | 0 | 1
7342 | M | 299.7 | 310.3 | 1661 | 34.5 | 6 | 0 | 1
7343 | L | 299.6 | 310.2 | 1468 | 48 | 9 | 0 | 1
7344 | L | 299.6 | 310.1 | 1384 | 49.8 | 11 | 0 | 1
7345 | L | 299.6 | 310.2 | 1381 | 60.5 | 13 | 0 | 1
7346 | L | 299.6 | 310.2 | 1469 | 47 | 15 | 0 | 1
7347 | L | 299.6 | 310.2 | 1627 | 36.6 | 17 | 0 | 1
7348 | H | 299.7 | 310.3 | 1462 | 40.4 | 19 | 0 | 1
7349 | L | 299.7 | 310.2 | 1633 | 36.5 | 24 | 0 | 1
7350 | L | 299.7 | 310.2 | 1469 | 39.5 | 26 | 0 | 1
7351 | L | 299.7 | 310.2 | 1458 | 43.4 | 28 | 0 | 1
7352 | M | 299.7 | 310.2 | 1440 | 42.8 | 30 | 0 | 1
7353 | L | 299.8 | 310.3 | 1687 | 30.4 | 33 | 0 | 1
7354 | M | 299.7 | 310.3 | 1429 | 47.7 | 35 | 0 | 1
7355 | L | 299.6 | 310.2 | 1588 | 34.1 | 38 | 0 | 1
7356 | L | 299.6 | 310.2 | 1333 | 51.2 | 40 | 0 | 1
7357 | L | 299.6 | 310.1 | 1487 | 42.9 | 42 | 0 | 1
7358 | M | 299.5 | 310.1 | 1659 | 31.5 | 44 | 0 | 1
7359 | M | 299.4 | 310 | 1512 | 43.2 | 47 | 0 | 1
7360 | L | 299.5 | 310.1 | 1585 | 35.2 | 50 | 0 | 1
7361 | L | 299.5 | 310 | 1502 | 38.5 | 52 | 0 | 1
7362 | L | 299.5 | 310 | 1594 | 35.1 | 54 | 0 | 1
7363 | L | 299.5 | 310 | 1412 | 48.9 | 56 | 0 | 1
7364 | L | 299.5 | 309.9 | 1402 | 51.7 | 58 | 0 | 1
7365 | L | 299.6 | 310.1 | 2057 | 20.4 | 60 | 0 | 1
7366 | H | 299.6 | 310.1 | 1531 | 36.8 | 62 | 0 | 1
7367 | M | 299.5 | 310.1 | 1359 | 61.1 | 67 | 0 | 1
7368 | M | 299.6 | 310.2 | 1620 | 30 | 70 | 0 | 1
7369 | M | 299.6 | 310.1 | 1646 | 29.6 | 73 | 0 | 1
7370 | M | 299.6 | 310.1 | 1455 | 46.1 | 76 | 0 | 1
7371 | L | 299.6 | 310.2 | 1512 | 44 | 79 | 0 | 1
7372 | L | 299.6 | 310.2 | 1473 | 42.7 | 81 | 0 | 1
7373 | L | 299.6 | 310.1 | 1553 | 38 | 83 | 0 | 1
7374 | L | 299.5 | 310 | 1379 | 50.4 | 85 | 0 | 1
7375 | M | 299.4 | 309.9 | 1567 | 40.6 | 87 | 0 | 1
7376 | L | 299.5 | 310 | 1481 | 43.1 | 90 | 0 | 1
7377 | L | 299.5 | 310 | 1349 | 52.7 | 92 | 0 | 1
7378 | L | 299.5 | 310 | 1388 | 52.4 | 94 | 0 | 1
7379 | M | 299.6 | 310.1 | 1357 | 48.7 | 96 | 0 | 1
7380 | L | 299.6 | 310.2 | 1743 | 24.8 | 99 | 0 | 1
7381 | L | 299.7 | 310.3 | 1495 | 43.1 | 101 | 0 | 1
7382 | L | 299.8 | 310.4 | 1698 | 28.3 | 103 | 0 | 1
7383 | M | 299.7 | 310.4 | 1410 | 44.5 | 105 | 0 | 1
7384 | L | 299.7 | 310.4 | 1614 | 36.2 | 108 | 0 | 1
7385 | M | 299.8 | 310.5 | 1375 | 53.9 | 110 | 0 | 1
7386 | M | 299.8 | 310.6 | 1574 | 31.8 | 113 | 0 | 1
7387 | H | 299.8 | 310.6 | 1423 | 44.6 | 116 | 0 | 1
7388 | M | 299.8 | 310.6 | 1694 | 31.3 | 121 | 0 | 1
7389 | L | 299.8 | 310.6 | 1707 | 32.5 | 124 | 0 | 1
7390 | M | 299.7 | 310.5 | 1490 | 41.2 | 126 | 0 | 1
7391 | L | 299.7 | 310.6 | 1675 | 31.3 | 129 | 0 | 1
7392 | M | 299.7 | 310.5 | 1492 | 39.3 | 131 | 0 | 1
7393 | M | 299.7 | 310.5 | 1594 | 35.4 | 134 | 0 | 1
7394 | L | 299.7 | 310.6 | 1479 | 38 | 137 | 0 | 1
7395 | M | 299.7 | 310.6 | 1572 | 38 | 139 | 0 | 1
7396 | L | 299.7 | 310.6 | 1616 | 35.1 | 142 | 0 | 1
7397 | L | 299.7 | 310.6 | 1737 | 26.1 | 144 | 0 | 1
7398 | M | 299.7 | 310.7 | 1498 | 37.8 | 146 | 0 | 1
7399 | L | 299.6 | 310.6 | 1642 | 35.1 | 149 | 0 | 1
7400 | M | 299.6 | 310.6 | 1633 | 34.2 | 151 | 0 | 1
7401 | L | 299.8 | 310.8 | 1409 | 51.9 | 154 | 0 | 1
7402 | M | 299.8 | 310.8 | 1463 | 43.5 | 156 | 0 | 1
7403 | L | 299.8 | 310.8 | 1376 | 48.6 | 159 | 0 | 1
7404 | L | 299.8 | 310.8 | 1553 | 32.2 | 161 | 0 | 1
7405 | M | 299.8 | 310.8 | 1530 | 35.2 | 163 | 0 | 1
7406 | L | 299.8 | 310.9 | 1545 | 40.7 | 166 | 0 | 1
7407 | H | 299.8 | 310.9 | 1427 | 47.2 | 168 | 0 | 1
7408 | L | 299.9 | 310.9 | 1292 | 51.1 | 173 | 0 | 1
7409 | L | 299.8 | 310.9 | 2084 | 17.6 | 175 | 0 | 1
7410 | L | 299.9 | 311 | 1747 | 27.6 | 177 | 0 | 1
7411 | L | 300 | 311.1 | 1425 | 47.8 | 179 | 0 | 1
7412 | L | 300 | 311 | 1637 | 33.6 | 181 | 0 | 1
7413 | M | 300.1 | 311.1 | 1616 | 35.2 | 183 | 0 | 1
7414 | L | 300.1 | 311.1 | 1619 | 33.4 | 186 | 0 | 1
7415 | L | 300.1 | 311.2 | 1489 | 39.1 | 188 | 0 | 1
7416 | M | 300.1 | 311.2 | 1452 | 42.4 | 190 | 0 | 1
7417 | M | 300.1 | 311.3 | 1495 | 41 | 193 | 0 | 1
7418 | M | 300.2 | 311.4 | 1427 | 39.7 | 196 | 0 | 1
7419 | L | 300.1 | 311.4 | 1572 | 36.2 | 199 | 0 | 1
7420 | L | 300.1 | 311.3 | 1547 | 40 | 201 | 0 | 1
7421 | M | 300.1 | 311.4 | 1342 | 48.5 | 203 | 0 | 1
7422 | L | 300 | 311.2 | 1351 | 44.1 | 206 | 0 | 1
7423 | L | 300 | 311.3 | 1407 | 47.3 | 208 | 0 | 1
7424 | M | 300.1 | 311.4 | 1575 | 29.8 | 210 | 0 | 1
7425 | M | 300 | 311.4 | 1791 | 24.1 | 213 | 0 | 1
7426 | M | 300 | 311.4 | 1692 | 29 | 216 | 1 | 0
7427 | L | 300 | 311.4 | 1634 | 31.9 | 0 | 0 | 1
7428 | M | 300 | 311.4 | 1864 | 23.3 | 2 | 0 | 1
7429 | L | 300 | 311.4 | 1590 | 33.6 | 5 | 0 | 1
7430 | M | 300 | 311.4 | 1384 | 46.1 | 7 | 0 | 1
7431 | M | 300 | 311.4 | 1352 | 61.8 | 10 | 0 | 1
7432 | L | 300.1 | 311.4 | 1484 | 43.1 | 13 | 0 | 1
7433 | M | 300.1 | 311.4 | 1913 | 21.9 | 15 | 0 | 1
7434 | L | 300 | 311.4 | 1508 | 38.2 | 18 | 0 | 1
7435 | L | 299.9 | 311.3 | 1504 | 40.7 | 20 | 0 | 1
7436 | L | 300 | 311.4 | 1487 | 41.2 | 22 | 0 | 1
7437 | L | 299.8 | 311.3 | 1727 | 30 | 24 | 0 | 1
7438 | L | 299.9 | 311.3 | 1647 | 27.5 | 26 | 0 | 1
7439 | L | 300 | 311.3 | 1493 | 41.4 | 28 | 0 | 1
7440 | L | 300 | 311.4 | 1655 | 29.6 | 30 | 0 | 1
7441 | M | 299.9 | 311.4 | 1337 | 54.8 | 32 | 0 | 1
7442 | L | 300 | 311.5 | 1601 | 36.9 | 35 | 0 | 1
7443 | H | 300.1 | 311.6 | 1589 | 37.9 | 37 | 0 | 1
7444 | L | 300.2 | 311.7 | 1286 | 55.1 | 42 | 0 | 1
7445 | L | 300.2 | 311.7 | 1553 | 41.3 | 44 | 0 | 1
7446 | L | 300.2 | 311.8 | 1379 | 51 | 46 | 0 | 1
7447 | M | 300.3 | 311.9 | 1677 | 30.8 | 48 | 0 | 1
7448 | L | 300.3 | 311.8 | 1488 | 38.4 | 51 | 0 | 1
7449 | L | 300.3 | 311.8 | 1418 | 45.9 | 53 | 0 | 1
7450 | L | 300.3 | 311.8 | 1451 | 41 | 55 | 0 | 1
7451 | L | 300.3 | 311.8 | 1508 | 43.1 | 57 | 0 | 1
7452 | L | 300.3 | 311.7 | 1579 | 33.6 | 59 | 0 | 1
7453 | H | 300.3 | 311.7 | 1432 | 47.7 | 61 | 0 | 1
7454 | L | 300.2 | 311.6 | 1446 | 47.3 | 66 | 0 | 1
7455 | M | 300.2 | 311.7 | 1597 | 39.5 | 68 | 0 | 1
7456 | M | 300.2 | 311.7 | 1397 | 50.2 | 71 | 0 | 1
7457 | L | 300.1 | 311.6 | 1530 | 36.6 | 74 | 0 | 1
7458 | M | 300.1 | 311.6 | 1433 | 51.4 | 76 | 0 | 1
7459 | L | 300 | 311.5 | 1591 | 32 | 79 | 0 | 1
7460 | L | 300 | 311.5 | 1445 | 41.6 | 81 | 0 | 1
7461 | L | 300 | 311.5 | 1749 | 28.3 | 83 | 0 | 1
7462 | L | 300 | 311.3 | 1703 | 30.4 | 85 | 0 | 1
7463 | H | 300.1 | 311.4 | 1518 | 46.9 | 87 | 0 | 1
7464 | L | 300.1 | 311.3 | 1535 | 42.3 | 92 | 0 | 1
7465 | M | 300.1 | 311.4 | 1390 | 52.1 | 94 | 0 | 1
7466 | H | 300.3 | 311.6 | 1801 | 23.6 | 97 | 0 | 1
7467 | H | 300.3 | 311.6 | 1463 | 41.6 | 102 | 0 | 1
7468 | L | 300.3 | 311.6 | 1560 | 37.7 | 107 | 0 | 1
7469 | L | 300.3 | 311.6 | 1607 | 33.5 | 109 | 0 | 1
7470 | L | 300.4 | 311.6 | 1332 | 54.6 | 111 | 0 | 1
7471 | L | 300.3 | 311.7 | 1365 | 53.3 | 113 | 0 | 1
7472 | M | 300.3 | 311.6 | 1617 | 32.5 | 115 | 0 | 1
7473 | M | 300.3 | 311.6 | 1304 | 62.8 | 118 | 0 | 1
7474 | L | 300.3 | 311.7 | 1989 | 22.3 | 121 | 0 | 1
7475 | H | 300.3 | 311.6 | 1339 | 53.4 | 123 | 0 | 1
7476 | L | 300.2 | 311.5 | 1492 | 41.8 | 128 | 0 | 1
7477 | M | 300.1 | 311.3 | 1518 | 40.2 | 130 | 0 | 1
7478 | L | 300.1 | 311.3 | 1479 | 39.5 | 133 | 0 | 1
7479 | M | 300.1 | 311.3 | 1523 | 34.1 | 135 | 0 | 1
7480 | M | 300.2 | 311.4 | 1570 | 35.3 | 138 | 0 | 1
7481 | H | 300.2 | 311.4 | 1506 | 36.1 | 141 | 0 | 1
7482 | M | 300.2 | 311.6 | 1510 | 47.5 | 146 | 0 | 1
7483 | L | 300.2 | 311.6 | 1671 | 28.8 | 149 | 0 | 1
7484 | M | 300.3 | 311.6 | 1312 | 53.4 | 151 | 0 | 1
7485 | L | 300.3 | 311.6 | 1595 | 38.8 | 154 | 0 | 1
7486 | L | 300.3 | 311.7 | 1635 | 31.8 | 156 | 0 | 1
7487 | L | 300.3 | 311.7 | 1707 | 33.6 | 158 | 0 | 1
7488 | L | 300.3 | 311.7 | 1545 | 43.5 | 160 | 0 | 0
7489 | M | 300.2 | 311.6 | 1751 | 28 | 162 | 0 | 1
7490 | M | 300.4 | 311.8 | 1707 | 30 | 165 | 0 | 1
7491 | L | 300.4 | 311.8 | 1320 | 57.9 | 168 | 0 | 1
7492 | M | 300.3 | 311.7 | 1319 | 51.4 | 170 | 0 | 1
7493 | L | 300.2 | 311.7 | 1448 | 54.2 | 173 | 0 | 1
7494 | L | 300.2 | 311.8 | 1436 | 48.2 | 175 | 0 | 1
7495 | L | 300.3 | 311.9 | 1609 | 34 | 177 | 0 | 1
7496 | L | 300.2 | 311.8 | 1464 | 44.5 | 179 | 0 | 1
7497 | M | 300.3 | 311.8 | 1483 | 45.1 | 181 | 0 | 1
7498 | M | 300.2 | 311.8 | 1748 | 28.5 | 184 | 0 | 1
7499 | L | 300.3 | 311.8 | 1746 | 26.3 | 187 | 0 | 1
7500 | L | 300.2 | 311.8 | 1410 | 51.4 | 189 | 0 | 1
7501 | L | 300.2 | 311.7 | 1640 | 30.8 | 191 | 0 | 1
7502 | H | 300.3 | 311.7 | 1655 | 29.9 | 193 | 0 | 1
7503 | M | 300.3 | 311.7 | 1646 | 28.9 | 198 | 0 | 1
7504 | L | 300.4 | 311.8 | 1589 | 42 | 201 | 0 | 1
7505 | L | 300.5 | 311.9 | 1546 | 39.4 | 203 | 0 | 1
7506 | L | 300.5 | 311.9 | 1511 | 41.8 | 205 | 0 | 1
7507 | L | 300.5 | 311.9 | 1750 | 28.3 | 207 | 0 | 1
7508 | M | 300.5 | 311.9 | 1730 | 27.5 | 209 | 0 | 1
7509 | L | 300.6 | 311.9 | 1372 | 60.1 | 212 | 1 | 0
7510 | L | 300.5 | 311.8 | 1524 | 38.9 | 214 | 1 | 0
7511 | L | 300.4 | 311.8 | 1601 | 36.1 | 0 | 0 | 1
7512 | M | 300.5 | 311.8 | 1636 | 34.4 | 2 | 0 | 1
7513 | L | 300.4 | 311.8 | 2261 | 14.9 | 5 | 0 | 1
7514 | L | 300.4 | 311.8 | 1636 | 32.3 | 7 | 0 | 1
7515 | M | 300.4 | 311.9 | 1335 | 58.3 | 9 | 0 | 1
7516 | M | 300.3 | 311.7 | 1236 | 57.5 | 12 | 0 | 1
7517 | L | 300.3 | 311.7 | 1445 | 47.3 | 15 | 0 | 1
7518 | L | 300.2 | 311.5 | 1500 | 40.8 | 17 | 0 | 1
7519 | L | 300.2 | 311.6 | 1999 | 21 | 19 | 0 | 1
7520 | L | 300.2 | 311.6 | 1529 | 35.5 | 21 | 0 | 1
7521 | M | 300.2 | 311.6 | 1467 | 40.7 | 23 | 0 | 1
7522 | L | 300.1 | 311.5 | 1334 | 54 | 26 | 0 | 1
7523 | M | 300.1 | 311.5 | 1343 | 46.2 | 28 | 0 | 1
7524 | L | 300.2 | 311.5 | 1639 | 31.1 | 31 | 0 | 1
7525 | H | 300.1 | 311.5 | 1383 | 49.1 | 33 | 0 | 1
7526 | L | 300.1 | 311.4 | 1660 | 31.4 | 38 | 0 | 1
7527 | L | 300.1 | 311.3 | 1470 | 45.2 | 40 | 0 | 1
7528 | M | 300.1 | 311.3 | 1748 | 26.6 | 42 | 0 | 1
7529 | L | 300.1 | 311.4 | 1467 | 35.7 | 45 | 0 | 1
7530 | M | 300.1 | 311.4 | 1617 | 39.3 | 47 | 0 | 1
7531 | H | 300.1 | 311.4 | 1377 | 56.7 | 50 | 0 | 1
7532 | M | 300 | 311.3 | 1629 | 32.1 | 55 | 0 | 1
7533 | L | 300 | 311.2 | 1504 | 37.9 | 58 | 0 | 1
7534 | L | 300 | 311.2 | 1418 | 47.3 | 60 | 0 | 1
7535 | L | 300 | 311.2 | 1629 | 31.7 | 62 | 0 | 1
7536 | L | 300.1 | 311.3 | 2579 | 12.5 | 64 | 1 | 0
7537 | L | 300.1 | 311.3 | 1305 | 64.7 | 66 | 0 | 1
7538 | M | 300.2 | 311.4 | 1450 | 38.5 | 68 | 0 | 1
7539 | L | 300.2 | 311.3 | 1487 | 36.9 | 71 | 0 | 1
7540 | M | 300.2 | 311.3 | 1587 | 31.2 | 73 | 0 | 1
7541 | M | 300.3 | 311.5 | 1528 | 40.9 | 76 | 0 | 1
7542 | M | 300.4 | 311.6 | 1401 | 49.9 | 79 | 0 | 1
7543 | L | 300.3 | 311.5 | 1446 | 45 | 82 | 0 | 1
7544 | L | 300.2 | 311.4 | 1425 | 44.2 | 84 | 0 | 1
7545 | L | 300.2 | 311.4 | 1891 | 22.6 | 86 | 0 | 1
7546 | H | 300.2 | 311.5 | 1454 | 42.8 | 88 | 0 | 1
7547 | L | 300.1 | 311.4 | 1430 | 40.9 | 93 | 0 | 1
7548 | L | 300.2 | 311.4 | 1495 | 43.6 | 95 | 0 | 1
7549 | L | 300.3 | 311.4 | 1544 | 41.6 | 97 | 0 | 1
7550 | M | 300.3 | 311.4 | 1554 | 34.3 | 99 | 0 | 1
7551 | M | 300.2 | 311.3 | 1491 | 37.3 | 102 | 0 | 1
7552 | L | 300.3 | 311.3 | 1525 | 40.7 | 105 | 0 | 1
7553 | L | 300.3 | 311.3 | 1505 | 39.6 | 107 | 0 | 1
7554 | M | 300.3 | 311.4 | 1371 | 50.2 | 109 | 0 | 1
7555 | L | 300.3 | 311.3 | 1332 | 60.5 | 112 | 0 | 1
7556 | L | 300.3 | 311.4 | 1471 | 37 | 114 | 0 | 1
7557 | M | 300.4 | 311.5 | 1750 | 27.3 | 116 | 0 | 1
7558 | M | 300.3 | 311.4 | 1386 | 48.1 | 119 | 0 | 1
7559 | M | 300.4 | 311.4 | 1355 | 56.2 | 122 | 0 | 1
7560 | M | 300.3 | 311.3 | 1377 | 53.8 | 125 | 0 | 1
7561 | L | 300.3 | 311.1 | 1388 | 49.4 | 128 | 0 | 1
7562 | M | 300.3 | 311.1 | 1350 | 58.7 | 130 | 0 | 1
7563 | M | 300.4 | 311.2 | 1831 | 23.4 | 133 | 0 | 1
7564 | M | 300.3 | 311.2 | 1381 | 65.2 | 136 | 1 | 0
7565 | M | 300.3 | 311.2 | 1783 | 25.6 | 139 | 0 | 1
7566 | L | 300.3 | 311 | 1613 | 34.7 | 142 | 0 | 1
7567 | M | 300.2 | 311 | 2370 | 14.7 | 144 | 0 | 1
7568 | L | 300.2 | 311 | 1627 | 33.7 | 147 | 0 | 1
7569 | L | 300.2 | 311 | 1255 | 71.8 | 149 | 1 | 0
7570 | H | 300.2 | 311 | 1777 | 27.5 | 151 | 0 | 1
7571 | L | 300.3 | 311.1 | 1606 | 30.9 | 156 | 0 | 1
7572 | L | 300.3 | 311.1 | 1676 | 28.6 | 158 | 0 | 1
7573 | L | 300.3 | 311.1 | 1605 | 37.1 | 160 | 0 | 1
7574 | L | 300.4 | 311.1 | 1487 | 37.4 | 162 | 0 | 1
7575 | L | 300.4 | 311.2 | 1471 | 46.5 | 164 | 0 | 1
7576 | M | 300.3 | 311.1 | 1477 | 44.2 | 166 | 0 | 1
7577 | L | 300.4 | 311.2 | 1530 | 32 | 169 | 0 | 1
7578 | L | 300.4 | 311.2 | 1673 | 28.9 | 171 | 0 | 1
7579 | L | 300.4 | 311.2 | 1436 | 56.8 | 173 | 0 | 1
7580 | L | 300.4 | 311.3 | 1495 | 51.2 | 175 | 0 | 1
7581 | M | 300.4 | 311.2 | 1366 | 56.1 | 177 | 0 | 1
7582 | H | 300.4 | 311.2 | 1489 | 45.3 | 180 | 0 | 1
7583 | L | 300.3 | 311.1 | 1480 | 46.6 | 185 | 0 | 1
7584 | L | 300.4 | 311.2 | 1472 | 37.3 | 187 | 0 | 1
7585 | L | 300.4 | 311.1 | 1397 | 50.8 | 189 | 0 | 1
7586 | L | 300.4 | 311.1 | 1589 | 35.5 | 191 | 0 | 1
7587 | L | 300.4 | 311.1 | 1405 | 54.1 | 193 | 0 | 1
7588 | L | 300.4 | 311.1 | 2013 | 20.1 | 195 | 0 | 1
7589 | L | 300.4 | 311 | 1802 | 26 | 197 | 0 | 1
7590 | M | 300.4 | 311 | 1433 | 46.1 | 199 | 0 | 1
7591 | M | 300.5 | 311.1 | 1296 | 61.3 | 202 | 1 | 0
7592 | M | 300.5 | 311.2 | 1551 | 36.6 | 205 | 0 | 1
7593 | L | 300.5 | 311.2 | 1270 | 67.5 | 208 | 1 | 0
7594 | L | 300.6 | 311.3 | 1531 | 38.5 | 0 | 0 | 1
7595 | H | 300.5 | 311.2 | 1397 | 45.2 | 2 | 0 | 1
7596 | L | 300.5 | 311.1 | 1547 | 37.2 | 7 | 0 | 1
7597 | L | 300.5 | 311 | 2074 | 18.9 | 9 | 0 | 1
7598 | L | 300.5 | 311.1 | 1491 | 42.6 | 11 | 0 | 1
7599 | L | 300.5 | 311 | 1759 | 28.3 | 13 | 0 | 1
7600 | M | 300.4 | 311 | 1595 | 35.4 | 15 | 0 | 1
7601 | L | 300.4 | 311.2 | 1351 | 62 | 18 | 0 | 1
7602 | L | 300.4 | 311.2 | 1705 | 28.7 | 20 | 0 | 1
7603 | L | 300.4 | 311.2 | 1406 | 43.6 | 22 | 0 | 1
7604 | L | 300.4 | 311.3 | 1639 | 34.6 | 24 | 0 | 1
7605 | H | 300.4 | 311.3 | 2026 | 20.3 | 26 | 0 | 1
7606 | M | 300.4 | 311.3 | 1350 | 56.5 | 31 | 0 | 1
7607 | M | 300.5 | 311.3 | 1468 | 41.1 | 34 | 0 | 1
7608 | L | 300.5 | 311.4 | 1642 | 27.1 | 37 | 0 | 1
7609 | L | 300.5 | 311.3 | 1490 | 41.8 | 39 | 0 | 1
7610 | M | 300.5 | 311.3 | 1507 | 43.4 | 41 | 0 | 1
7611 | L | 300.5 | 311.4 | 1611 | 32.7 | 44 | 0 | 1
7612 | M | 300.5 | 311.4 | 1743 | 27.6 | 46 | 0 | 1
7613 | L | 300.5 | 311.3 | 1475 | 46.3 | 49 | 0 | 1
7614 | L | 300.5 | 311.4 | 1432 | 47.5 | 51 | 0 | 1
7615 | L | 300.5 | 311.4 | 1442 | 47 | 53 | 0 | 1
7616 | M | 300.6 | 311.4 | 1468 | 40.4 | 55 | 0 | 1
7617 | L | 300.5 | 311.4 | 1556 | 45.3 | 58 | 0 | 1
7618 | M | 300.5 | 311.4 | 1312 | 51.4 | 60 | 0 | 1
7619 | L | 300.6 | 311.5 | 1459 | 47 | 63 | 0 | 1
7620 | L | 300.5 | 311.5 | 1651 | 36.9 | 65 | 0 | 1
7621 | L | 300.5 | 311.5 | 1490 | 38.4 | 67 | 0 | 1
7622 | M | 300.6 | 311.6 | 1473 | 31.5 | 69 | 0 | 1
7623 | L | 300.6 | 311.7 | 1734 | 29.9 | 72 | 0 | 1
7624 | L | 300.6 | 311.7 | 1507 | 45.5 | 74 | 0 | 1
7625 | L | 300.6 | 311.7 | 1556 | 34.9 | 76 | 0 | 1
7626 | H | 300.5 | 311.6 | 1351 | 53.5 | 78 | 0 | 1
7627 | L | 300.5 | 311.7 | 1445 | 44.8 | 83 | 0 | 1
7628 | L | 300.5 | 311.7 | 1619 | 32.7 | 85 | 0 | 1
7629 | M | 300.5 | 311.7 | 1269 | 64 | 87 | 0 | 1
7630 | L | 300.5 | 311.6 | 1534 | 37.7 | 90 | 0 | 1
7631 | L | 300.5 | 311.6 | 1444 | 49.3 | 92 | 0 | 1
7632 | L | 300.5 | 311.6 | 1744 | 26.8 | 94 | 0 | 1
7633 | L | 300.4 | 311.5 | 1441 | 44.6 | 96 | 0 | 1
7634 | M | 300.3 | 311.3 | 1506 | 40.7 | 98 | 0 | 1
7635 | L | 300.3 | 311.4 | 1526 | 38.5 | 101 | 0 | 1
7636 | L | 300.4 | 311.5 | 1704 | 29.7 | 103 | 0 | 1
7637 | H | 300.4 | 311.4 | 1445 | 52.4 | 105 | 0 | 1
7638 | L | 300.5 | 311.5 | 1661 | 35.9 | 110 | 0 | 1
7639 | L | 300.5 | 311.4 | 1466 | 41.8 | 112 | 0 | 1
7640 | L | 300.4 | 311.3 | 1608 | 35.1 | 114 | 0 | 1
7641 | M | 300.4 | 311.4 | 1352 | 57.3 | 116 | 0 | 1
7642 | M | 300.4 | 311.4 | 1604 | 31.7 | 119 | 0 | 1
7643 | H | 300.4 | 311.4 | 1427 | 50.7 | 122 | 0 | 1
7644 | L | 300.4 | 311.4 | 1424 | 44.6 | 127 | 0 | 1
7645 | L | 300.4 | 311.4 | 1662 | 29.3 | 129 | 0 | 1
7646 | L | 300.4 | 311.4 | 1936 | 23.9 | 131 | 0 | 1
7647 | L | 300.4 | 311.4 | 1728 | 31.7 | 133 | 0 | 1
7648 | L | 300.4 | 311.4 | 1552 | 28.8 | 135 | 0 | 1
7649 | H | 300.4 | 311.5 | 1662 | 29 | 137 | 0 | 1
7650 | L | 300.3 | 311.4 | 1343 | 57.7 | 142 | 0 | 1
7651 | M | 300.4 | 311.5 | 1476 | 32.6 | 144 | 0 | 1
7652 | L | 300.3 | 311.4 | 1346 | 51.1 | 147 | 0 | 1
7653 | L | 300.4 | 311.5 | 1492 | 44.6 | 149 | 0 | 1
7654 | M | 300.3 | 311.5 | 1540 | 41.5 | 151 | 0 | 1
7655 | L | 300.4 | 311.5 | 1596 | 32.5 | 154 | 0 | 1
7656 | L | 300.5 | 311.6 | 1541 | 47.8 | 156 | 0 | 1
7657 | L | 300.5 | 311.6 | 1661 | 30 | 158 | 0 | 1
7658 | M | 300.4 | 311.6 | 1359 | 55.4 | 160 | 0 | 1
7659 | L | 300.5 | 311.6 | 1528 | 42.4 | 163 | 0 | 1
7660 | M | 300.5 | 311.6 | 1246 | 52.9 | 165 | 0 | 1
7661 | L | 300.5 | 311.6 | 1575 | 32.5 | 168 | 0 | 1
7662 | M | 300.5 | 311.6 | 1658 | 30.4 | 170 | 0 | 1
7663 | L | 300.5 | 311.6 | 1385 | 54.8 | 173 | 0 | 1
7664 | H | 300.5 | 311.7 | 1454 | 50.3 | 175 | 0 | 1
7665 | L | 300.5 | 311.6 | 1497 | 40.5 | 180 | 0 | 1
7666 | M | 300.6 | 311.7 | 1424 | 50.8 | 182 | 0 | 1
7667 | L | 300.6 | 311.7 | 1528 | 43.9 | 185 | 0 | 1
7668 | L | 300.6 | 311.8 | 1539 | 37 | 187 | 0 | 1
7669 | L | 300.7 | 311.8 | 1336 | 58.4 | 189 | 1 | 0
7670 | L | 300.5 | 311.6 | 1525 | 37.6 | 191 | 0 | 1
7671 | M | 300.5 | 311.6 | 1456 | 51.1 | 193 | 0 | 1
7672 | M | 300.5 | 311.7 | 2141 | 17.2 | 196 | 0 | 1
7673 | M | 300.5 | 311.6 | 1476 | 39.1 | 199 | 0 | 1
7674 | L | 300.5 | 311.6 | 1509 | 47.2 | 202 | 0 | 1
7675 | L | 300.5 | 311.6 | 1447 | 45.4 | 204 | 0 | 1
7676 | L | 300.6 | 311.7 | 1448 | 49.1 | 206 | 0 | 1
7677 | L | 300.6 | 311.7 | 1428 | 52.6 | 208 | 0 | 1
7678 | M | 300.6 | 311.7 | 1389 | 52.1 | 210 | 0 | 1
7679 | L | 300.7 | 311.7 | 1635 | 32.4 | 213 | 0 | 1
7680 | L | 300.7 | 311.7 | 1395 | 43.7 | 215 | 0 | 1
7681 | L | 300.7 | 311.8 | 1443 | 43.7 | 217 | 0 | 1
7682 | M | 300.7 | 311.7 | 1412 | 49.1 | 219 | 0 | 1
7683 | L | 300.7 | 311.7 | 1524 | 43.5 | 222 | 0 | 1
7684 | M | 300.7 | 311.8 | 1407 | 42.4 | 224 | 0 | 1
7685 | L | 300.8 | 311.7 | 1397 | 43.5 | 227 | 0 | 1
7686 | M | 300.7 | 311.7 | 1504 | 36.9 | 229 | 0 | 1
7687 | M | 300.7 | 311.7 | 2097 | 18.9 | 232 | 1 | 0
7688 | L | 300.6 | 311.7 | 1553 | 39.8 | 0 | 0 | 1
7689 | L | 300.6 | 311.7 | 1432 | 39.2 | 2 | 0 | 1
7690 | M | 300.5 | 311.6 | 1577 | 36.5 | 4 | 0 | 1
7691 | M | 300.5 | 311.5 | 1370 | 56.1 | 7 | 0 | 1
7692 | H | 300.5 | 311.6 | 1506 | 36.2 | 10 | 0 | 1
7693 | L | 300.6 | 311.6 | 1964 | 21.4 | 15 | 0 | 1
7694 | H | 300.6 | 311.7 | 1500 | 36.7 | 17 | 0 | 1
7695 | L | 300.6 | 311.7 | 1488 | 47.7 | 22 | 0 | 1
7696 | H | 300.6 | 311.5 | 1282 | 60.2 | 24 | 0 | 1
7697 | L | 300.5 | 311.4 | 1400 | 45.1 | 29 | 0 | 1
7698 | L | 300.6 | 311.5 | 1419 | 38.6 | 31 | 0 | 1
7699 | M | 300.7 | 311.5 | 1441 | 40.6 | 33 | 0 | 1
7700 | M | 300.7 | 311.6 | 1348 | 62.5 | 36 | 0 | 1
7701 | H | 300.8 | 311.7 | 1468 | 38.7 | 39 | 0 | 1
7702 | M | 300.7 | 311.7 | 1701 | 30.8 | 44 | 0 | 1
7703 | H | 300.7 | 311.7 | 1864 | 23.6 | 47 | 0 | 1
7704 | M | 300.6 | 311.6 | 1630 | 31.8 | 52 | 0 | 1
7705 | L | 300.5 | 311.5 | 1316 | 49.7 | 55 | 0 | 1
7706 | L | 300.5 | 311.5 | 1708 | 31.2 | 57 | 0 | 1
7707 | H | 300.5 | 311.4 | 1679 | 27.5 | 59 | 0 | 1
7708 | L | 300.5 | 311.4 | 1709 | 32.3 | 64 | 0 | 1
7709 | L | 300.5 | 311.4 | 1445 | 41.5 | 66 | 0 | 1
7710 | M | 300.5 | 311.4 | 1390 | 51.9 | 68 | 0 | 1
7711 | L | 300.4 | 311.4 | 1309 | 55.5 | 71 | 0 | 1
7712 | L | 300.5 | 311.5 | 1499 | 37.6 | 73 | 0 | 1
7713 | M | 300.5 | 311.4 | 2072 | 18.8 | 75 | 0 | 1
7714 | L | 300.5 | 311.5 | 1487 | 43 | 78 | 0 | 1
7715 | L | 300.5 | 311.5 | 1302 | 49.6 | 80 | 0 | 1
7716 | M | 300.5 | 311.5 | 1378 | 48.2 | 82 | 0 | 1
7717 | L | 300.5 | 311.6 | 1365 | 53 | 85 | 0 | 1
7718 | H | 300.6 | 311.7 | 1427 | 44.6 | 87 | 0 | 1
7719 | H | 300.6 | 311.7 | 1535 | 33.3 | 92 | 0 | 1
7720 | H | 300.5 | 311.6 | 1476 | 41.7 | 97 | 0 | 1
7721 | L | 300.5 | 311.6 | 1425 | 42.4 | 102 | 0 | 1
7722 | L | 300.5 | 311.7 | 1409 | 54.7 | 104 | 0 | 1
7723 | L | 300.5 | 311.6 | 1730 | 30.2 | 106 | 0 | 1
7724 | M | 300.5 | 311.6 | 1454 | 41.4 | 108 | 0 | 1
7725 | L | 300.6 | 311.7 | 1744 | 26.9 | 111 | 0 | 1
7726 | M | 300.8 | 311.9 | 1761 | 29 | 113 | 0 | 1
7727 | M | 300.7 | 311.9 | 1657 | 30.9 | 116 | 0 | 1
7728 | L | 300.7 | 311.8 | 1420 | 47 | 119 | 0 | 1
7729 | H | 300.7 | 311.9 | 1329 | 59.2 | 121 | 0 | 1
7730 | L | 300.6 | 311.9 | 1472 | 44.2 | 126 | 0 | 1
7731 | L | 300.6 | 312 | 1566 | 30.1 | 128 | 0 | 1
7732 | L | 300.6 | 312 | 1430 | 42.7 | 130 | 0 | 1
7733 | L | 300.6 | 312 | 1481 | 40.9 | 132 | 0 | 1
7734 | L | 300.6 | 312 | 1670 | 29.4 | 134 | 0 | 1
7735 | L | 300.6 | 312 | 1406 | 55.1 | 136 | 0 | 1
7736 | H | 300.6 | 312.1 | 1354 | 46.9 | 138 | 0 | 1
7737 | M | 300.5 | 312 | 1985 | 19.3 | 143 | 0 | 1
7738 | M | 300.5 | 312 | 1263 | 60.8 | 146 | 0 | 1
7739 | L | 300.5 | 311.9 | 1576 | 31.1 | 149 | 0 | 1
7740 | L | 300.5 | 312 | 1453 | 45.1 | 151 | 0 | 1
7741 | L | 300.5 | 312 | 1478 | 39 | 153 | 0 | 1
7742 | M | 300.5 | 311.9 | 1323 | 57.9 | 155 | 0 | 1
7743 | L | 300.5 | 311.9 | 1710 | 28.4 | 158 | 0 | 1
7744 | L | 300.4 | 311.7 | 1314 | 59.5 | 160 | 0 | 1
7745 | L | 300.4 | 311.7 | 1460 | 39.6 | 162 | 0 | 1
7746 | M | 300.4 | 311.7 | 1508 | 45.4 | 164 | 0 | 1
7747 | M | 300.5 | 311.8 | 1331 | 55.3 | 167 | 0 | 1
7748 | L | 300.4 | 311.7 | 1515 | 47.4 | 170 | 0 | 1
7749 | L | 300.4 | 311.6 | 1674 | 33 | 172 | 0 | 1
7750 | L | 300.4 | 311.7 | 1444 | 51.2 | 174 | 0 | 1
7751 | M | 300.4 | 311.7 | 1398 | 42.6 | 176 | 0 | 1
7752 | M | 300.4 | 311.7 | 1832 | 24.2 | 179 | 0 | 1
7753 | M | 300.5 | 311.8 | 1591 | 42 | 182 | 0 | 1
7754 | M | 300.4 | 311.7 | 1478 | 39.9 | 185 | 0 | 1
7755 | M | 300.4 | 311.8 | 1362 | 47.6 | 188 | 0 | 1
7756 | L | 300.5 | 311.8 | 1368 | 57.9 | 191 | 1 | 0
7757 | M | 300.3 | 311.7 | 1723 | 28.3 | 193 | 0 | 1
7758 | L | 300.4 | 311.8 | 1689 | 30.8 | 196 | 0 | 1
7759 | L | 300.4 | 311.8 | 1272 | 59.2 | 198 | 1 | 0
7760 | M | 300.4 | 311.7 | 1511 | 33 | 200 | 0 | 1
7761 | H | 300.4 | 311.6 | 1715 | 30.8 | 203 | 0 | 1
7762 | M | 300.3 | 311.5 | 1400 | 43.8 | 0 | 0 | 1
7763 | L | 300.4 | 311.6 | 1200 | 76.6 | 3 | 1 | 0
7764 | M | 300.4 | 311.7 | 1555 | 38.7 | 5 | 0 | 1
7765 | H | 300.3 | 311.6 | 1427 | 56.2 | 8 | 0 | 1
7766 | L | 300.3 | 311.4 | 1318 | 52.7 | 13 | 0 | 1
7767 | H | 300.2 | 311.4 | 1319 | 54.6 | 15 | 0 | 1
7768 | M | 300.2 | 311.4 | 1960 | 20.9 | 20 | 0 | 1
7769 | L | 300.3 | 311.5 | 1552 | 38.9 | 23 | 0 | 1
7770 | L | 300.3 | 311.5 | 1548 | 32.2 | 25 | 0 | 1
7771 | L | 300.3 | 311.6 | 1709 | 29.5 | 27 | 0 | 1
7772 | H | 300.3 | 311.5 | 1464 | 41 | 29 | 0 | 1
7773 | L | 300.3 | 311.4 | 1759 | 24.8 | 34 | 0 | 1
7774 | L | 300.3 | 311.5 | 1634 | 31.9 | 36 | 0 | 1
7775 | L | 300.3 | 311.5 | 1663 | 33.6 | 38 | 0 | 1
7776 | M | 300.3 | 311.5 | 1445 | 47.3 | 40 | 0 | 1
7777 | L | 300.3 | 311.5 | 1695 | 25.6 | 43 | 0 | 1
7778 | L | 300.4 | 311.6 | 1517 | 39 | 45 | 0 | 1
7779 | L | 300.5 | 311.7 | 1811 | 26.8 | 47 | 0 | 1
7780 | L | 300.4 | 311.6 | 1815 | 23.5 | 49 | 0 | 1
7781 | L | 300.4 | 311.7 | 1513 | 40 | 51 | 0 | 1
7782 | M | 300.4 | 311.6 | 1518 | 36.4 | 53 | 0 | 1
7783 | L | 300.3 | 311.5 | 1667 | 28.8 | 56 | 0 | 1
7784 | L | 300.3 | 311.5 | 1403 | 60.1 | 58 | 0 | 1
7785 | L | 300.2 | 311.5 | 1383 | 42.1 | 60 | 0 | 1
7786 | L | 300.3 | 311.5 | 1466 | 46.2 | 62 | 0 | 1
7787 | L | 300.3 | 311.5 | 1378 | 47.5 | 64 | 0 | 1
7788 | M | 300.2 | 311.5 | 1547 | 40.9 | 66 | 0 | 1
7789 | L | 300.2 | 311.5 | 1495 | 38.5 | 69 | 0 | 1
7790 | L | 300.1 | 311.4 | 1729 | 29.3 | 71 | 0 | 1
7791 | L | 300.1 | 311.4 | 1418 | 47.7 | 73 | 0 | 1
7792 | H | 300.1 | 311.4 | 1485 | 40.4 | 75 | 0 | 1
7793 | L | 300.1 | 311.5 | 1434 | 40.8 | 80 | 0 | 1
7794 | M | 300.2 | 311.6 | 1415 | 55.8 | 82 | 0 | 1
7795 | H | 300.1 | 311.6 | 1674 | 29.6 | 85 | 0 | 1
7796 | L | 300.1 | 311.5 | 1454 | 52.4 | 90 | 0 | 1
7797 | L | 300 | 311.4 | 1476 | 39 | 92 | 0 | 1
7798 | L | 300 | 311.5 | 1812 | 28.3 | 94 | 0 | 1
7799 | L | 300 | 311.4 | 1374 | 41.9 | 96 | 0 | 1
7800 | M | 300.1 | 311.4 | 1524 | 40.6 | 98 | 0 | 1
7801 | L | 300 | 311.4 | 1383 | 49.6 | 101 | 0 | 1
7802 | L | 299.9 | 311.3 | 1429 | 58.2 | 103 | 0 | 1
7803 | M | 299.8 | 311.3 | 1517 | 41.2 | 105 | 0 | 1
7804 | M | 299.9 | 311.4 | 1480 | 44.9 | 108 | 0 | 1
7805 | L | 299.9 | 311.4 | 1706 | 28.8 | 111 | 0 | 1
7806 | L | 300 | 311.5 | 1349 | 48.6 | 113 | 0 | 1
7807 | M | 300 | 311.5 | 1451 | 49 | 115 | 0 | 1
7808 | L | 299.9 | 311.4 | 1627 | 36.7 | 118 | 0 | 1
7809 | M | 300 | 311.4 | 1537 | 35.4 | 120 | 0 | 1
7810 | L | 300.1 | 311.5 | 2218 | 17 | 123 | 0 | 1
7811 | M | 300 | 311.4 | 1466 | 39 | 125 | 0 | 1
7812 | L | 300 | 311.5 | 1666 | 32 | 128 | 0 | 1
7813 | L | 300 | 311.5 | 1455 | 41.7 | 130 | 0 | 1
7814 | L | 300 | 311.4 | 1927 | 24.6 | 132 | 0 | 1
7815 | M | 299.9 | 311.3 | 1703 | 28.4 | 134 | 0 | 1
7816 | L | 299.8 | 311.2 | 1533 | 35.9 | 137 | 0 | 1
7817 | H | 299.8 | 311.3 | 1785 | 25.4 | 139 | 0 | 1
7818 | L | 299.8 | 311.2 | 2142 | 16.6 | 144 | 0 | 1
7819 | L | 299.8 | 311.2 | 1369 | 46.2 | 146 | 0 | 1
7820 | M | 299.8 | 311.2 | 1706 | 29.2 | 148 | 0 | 1
7821 | L | 299.9 | 311.3 | 1802 | 24.4 | 151 | 0 | 1
7822 | H | 299.9 | 311.3 | 1413 | 41.8 | 153 | 0 | 1
7823 | L | 300 | 311.3 | 1484 | 53.2 | 158 | 0 | 1
7824 | L | 299.9 | 311.3 | 1535 | 38.1 | 160 | 0 | 1
7825 | M | 299.9 | 311.2 | 1579 | 35.5 | 162 | 0 | 1
7826 | L | 299.8 | 311.1 | 1300 | 64.2 | 165 | 0 | 1
7827 | M | 299.8 | 311.1 | 1452 | 44.3 | 167 | 0 | 1
7828 | M | 299.8 | 311.1 | 1562 | 35.7 | 170 | 0 | 1
7829 | L | 299.8 | 311.2 | 1664 | 28.3 | 173 | 0 | 1
7830 | H | 299.9 | 311.2 | 1495 | 35.8 | 175 | 0 | 1
7831 | M | 300 | 311.4 | 1533 | 42.6 | 180 | 0 | 1
7832 | L | 300 | 311.4 | 1484 | 37 | 183 | 0 | 1
7833 | L | 300 | 311.4 | 1604 | 38.7 | 185 | 0 | 1
7834 | L | 300 | 311.4 | 1483 | 45.6 | 187 | 0 | 1
7835 | L | 300.1 | 311.5 | 1549 | 34.7 | 189 | 0 | 1
7836 | L | 300.1 | 311.4 | 1604 | 35 | 191 | 0 | 1
7837 | L | 300.2 | 311.5 | 1685 | 31 | 193 | 0 | 1
7838 | L | 300.2 | 311.6 | 1372 | 49.2 | 195 | 0 | 1
7839 | L | 300.3 | 311.6 | 1374 | 47.4 | 197 | 0 | 1
7840 | L | 300.2 | 311.6 | 1606 | 31 | 199 | 0 | 1
7841 | L | 300.1 | 311.5 | 1471 | 47.2 | 201 | 0 | 1
7842 | L | 300.1 | 311.5 | 1659 | 31.1 | 203 | 0 | 1
7843 | M | 300.1 | 311.7 | 1400 | 48.5 | 205 | 0 | 1
7844 | L | 300.1 | 311.7 | 1503 | 42.6 | 208 | 0 | 1
7845 | L | 300.2 | 311.8 | 1798 | 23.2 | 210 | 0 | 1
7846 | M | 300.2 | 311.6 | 1608 | 35 | 212 | 0 | 1
7847 | L | 300.2 | 311.6 | 1322 | 50.9 | 215 | 0 | 1
7848 | H | 300.2 | 311.6 | 1547 | 37.7 | 217 | 0 | 1
7849 | M | 300.3 | 311.7 | 1374 | 47.9 | 222 | 1 | 0
7850 | M | 300.3 | 311.7 | 1447 | 36.8 | 0 | 0 | 1
7851 | L | 300.4 | 311.7 | 1373 | 47.2 | 3 | 0 | 1
7852 | L | 300.3 | 311.7 | 1515 | 37.5 | 5 | 0 | 1
7853 | L | 300.3 | 311.7 | 1317 | 56.5 | 7 | 0 | 1
7854 | L | 300.3 | 311.8 | 1551 | 37.2 | 9 | 0 | 1
7855 | M | 300.3 | 311.8 | 1592 | 32.1 | 11 | 0 | 1
7856 | L | 300.4 | 311.8 | 1433 | 42.2 | 14 | 0 | 1
7857 | L | 300.5 | 311.9 | 1432 | 43.1 | 16 | 0 | 1
7858 | L | 300.5 | 311.9 | 1350 | 51.7 | 18 | 0 | 1
7859 | M | 300.5 | 311.9 | 1370 | 44.8 | 20 | 0 | 1
7860 | L | 300.5 | 312 | 1415 | 44.6 | 23 | 0 | 1
7861 | L | 300.5 | 312 | 1498 | 42.9 | 25 | 0 | 1
7862 | M | 300.5 | 312 | 1382 | 54.1 | 27 | 0 | 1
7863 | M | 300.5 | 311.9 | 1511 | 44.5 | 30 | 0 | 1
7864 | L | 300.5 | 311.9 | 1330 | 59.5 | 33 | 0 | 1
7865 | L | 300.5 | 311.9 | 1383 | 50.5 | 35 | 0 | 1
7866 | L | 300.5 | 311.9 | 1431 | 49.4 | 37 | 0 | 1
7867 | L | 300.5 | 312 | 1461 | 38.1 | 39 | 0 | 1
7868 | H | 300.4 | 311.9 | 1438 | 46.7 | 41 | 0 | 0
7869 | M | 300.5 | 312 | 1779 | 27.7 | 46 | 0 | 1
7870 | M | 300.6 | 312.1 | 1293 | 52.3 | 49 | 0 | 1
7871 | L | 300.6 | 312.2 | 1308 | 54.7 | 52 | 0 | 1
7872 | L | 300.6 | 312.3 | 1532 | 37.2 | 54 | 0 | 1
7873 | L | 300.7 | 312.4 | 1470 | 38.6 | 56 | 0 | 1
7874 | L | 300.7 | 312.3 | 1548 | 37.9 | 58 | 0 | 1
7875 | L | 300.7 | 312.3 | 1898 | 24 | 60 | 0 | 1
7876 | H | 300.7 | 312.2 | 1335 | 49 | 62 | 0 | 1
7877 | L | 300.7 | 312.3 | 1420 | 53.8 | 67 | 0 | 1
7878 | L | 300.7 | 312.3 | 1418 | 49 | 69 | 0 | 1
7879 | M | 300.8 | 312.3 | 1535 | 40.3 | 71 | 0 | 1
7880 | H | 300.7 | 312.4 | 1457 | 47.2 | 74 | 0 | 1
7881 | L | 300.8 | 312.4 | 1493 | 39.1 | 79 | 0 | 1
7882 | H | 300.7 | 312.3 | 1670 | 27.3 | 81 | 0 | 1
7883 | H | 300.7 | 312.3 | 1446 | 45.4 | 86 | 0 | 1
7884 | L | 300.8 | 312.4 | 1465 | 59.1 | 91 | 1 | 0
7885 | L | 300.7 | 312.3 | 1590 | 36.3 | 93 | 0 | 1
7886 | M | 300.6 | 312.2 | 2174 | 18.5 | 95 | 0 | 1
7887 | L | 300.7 | 312.4 | 1590 | 37.9 | 98 | 0 | 1
7888 | L | 300.7 | 312.3 | 1577 | 33.2 | 100 | 0 | 1
7889 | M | 300.7 | 312.4 | 1371 | 61.7 | 102 | 0 | 1
7890 | L | 300.8 | 312.4 | 1767 | 25.6 | 105 | 0 | 1
7891 | L | 300.8 | 312.5 | 1517 | 39.2 | 107 | 0 | 1
7892 | M | 300.9 | 312.6 | 1555 | 40.6 | 109 | 0 | 1
7893 | L | 300.9 | 312.7 | 1416 | 43.8 | 112 | 0 | 1
7894 | M | 300.8 | 312.6 | 1588 | 35.6 | 114 | 0 | 1
7895 | L | 300.8 | 312.6 | 1422 | 50 | 117 | 0 | 1
7896 | L | 300.8 | 312.6 | 1376 | 53.6 | 119 | 0 | 1
7897 | L | 300.8 | 312.5 | 1434 | 50.7 | 121 | 0 | 1
7898 | L | 300.8 | 312.5 | 1423 | 47.3 | 123 | 0 | 1
7899 | L | 300.9 | 312.4 | 1364 | 52.5 | 125 | 0 | 1
7900 | L | 300.8 | 312.4 | 1825 | 23.8 | 127 | 0 | 1
7901 | L | 300.8 | 312.4 | 1365 | 44.5 | 129 | 0 | 1
7902 | M | 300.7 | 312.3 | 1430 | 47.2 | 131 | 0 | 1
7903 | L | 300.8 | 312.3 | 1435 | 44.8 | 134 | 0 | 1
7904 | M | 300.8 | 312.4 | 1811 | 25.1 | 136 | 0 | 1
7905 | M | 300.8 | 312.4 | 1465 | 43.7 | 139 | 0 | 1
7906 | L | 300.9 | 312.4 | 1372 | 51 | 142 | 0 | 1
7907 | L | 300.8 | 312.3 | 1858 | 26.3 | 144 | 0 | 1
7908 | L | 300.7 | 312.3 | 1715 | 26.8 | 146 | 0 | 1
7909 | L | 300.7 | 312.2 | 1590 | 38.5 | 148 | 0 | 1
7910 | M | 300.8 | 312.2 | 1664 | 25.7 | 150 | 0 | 1
7911 | L | 300.7 | 312.1 | 1512 | 36.9 | 153 | 0 | 1
7912 | L | 300.7 | 312.1 | 1498 | 44 | 155 | 0 | 1
7913 | L | 300.7 | 312.1 | 1395 | 41.9 | 157 | 0 | 1
7914 | H | 300.7 | 312.1 | 1490 | 43.1 | 159 | 0 | 1
7915 | H | 300.8 | 312.1 | 1527 | 35.1 | 164 | 0 | 1
7916 | L | 300.8 | 312.1 | 1512 | 37.1 | 169 | 0 | 1
7917 | L | 300.9 | 312.1 | 1474 | 42.4 | 171 | 0 | 1
7918 | L | 300.8 | 312.1 | 1505 | 41.3 | 173 | 0 | 1
7919 | L | 300.8 | 312 | 1496 | 40 | 175 | 0 | 1
7920 | L | 300.8 | 312 | 1382 | 49.3 | 177 | 0 | 1
7921 | L | 300.7 | 311.9 | 1419 | 47.7 | 179 | 0 | 1
7922 | L | 300.7 | 311.9 | 1462 | 39.7 | 181 | 0 | 1
7923 | M | 300.8 | 312 | 1450 | 45 | 183 | 0 | 1
7924 | H | 300.7 | 311.9 | 1389 | 46.5 | 186 | 0 | 1
7925 | M | 300.7 | 311.9 | 1697 | 28.2 | 191 | 0 | 1
7926 | L | 300.7 | 311.9 | 1335 | 57.1 | 194 | 1 | 0
7927 | L | 300.7 | 311.9 | 1476 | 42 | 196 | 0 | 1
7928 | L | 300.6 | 311.7 | 1497 | 43.6 | 198 | 0 | 1
7929 | M | 300.6 | 311.6 | 1669 | 29.2 | 200 | 0 | 1
7930 | L | 300.6 | 311.6 | 1455 | 48 | 203 | 0 | 1
7931 | L | 300.7 | 311.7 | 1499 | 38.4 | 205 | 0 | 1
7932 | L | 300.7 | 311.8 | 1478 | 41.9 | 207 | 0 | 1
7933 | L | 300.8 | 311.8 | 1928 | 21.8 | 209 | 0 | 1
7934 | M | 300.8 | 311.9 | 1621 | 28.3 | 211 | 0 | 1
7935 | M | 300.8 | 311.9 | 1356 | 44.3 | 214 | 0 | 1
7936 | L | 300.8 | 311.7 | 1490 | 46.4 | 217 | 0 | 1
7937 | L | 300.8 | 311.7 | 1578 | 31.4 | 219 | 0 | 1
7938 | L | 300.8 | 311.7 | 1681 | 31.3 | 221 | 0 | 1
7939 | L | 300.8 | 311.8 | 1417 | 43.4 | 223 | 0 | 1
7940 | M | 300.7 | 311.7 | 1532 | 40 | 0 | 0 | 1
7941 | M | 300.7 | 311.7 | 1499 | 38.9 | 3 | 0 | 1
7942 | L | 300.8 | 311.7 | 1432 | 45.8 | 6 | 0 | 1
7943 | L | 300.8 | 311.7 | 1753 | 29 | 8 | 0 | 1
7944 | L | 300.8 | 311.7 | 1414 | 49 | 10 | 0 | 1
7945 | L | 300.8 | 311.7 | 1655 | 32.2 | 12 | 0 | 1
7946 | L | 300.8 | 311.6 | 1516 | 35.6 | 14 | 0 | 1
7947 | L | 300.8 | 311.7 | 1426 | 45.5 | 16 | 0 | 1
7948 | L | 300.8 | 311.7 | 1479 | 39.4 | 18 | 0 | 1
7949 | M | 300.7 | 311.5 | 1569 | 36.4 | 20 | 0 | 1
7950 | L | 300.8 | 311.6 | 1568 | 36 | 23 | 0 | 1
7951 | M | 300.9 | 311.8 | 1843 | 24.5 | 25 | 0 | 1
7952 | M | 300.9 | 311.9 | 1480 | 40.9 | 28 | 0 | 1
7953 | L | 301 | 312 | 1447 | 36.8 | 31 | 0 | 1
7954 | L | 301 | 311.9 | 1454 | 41.9 | 33 | 0 | 1
7955 | M | 300.9 | 311.9 | 1310 | 56.1 | 35 | 0 | 1
7956 | H | 300.9 | 311.9 | 1513 | 38 | 38 | 0 | 1
7957 | H | 300.9 | 311.9 | 2140 | 16.5 | 43 | 0 | 1
7958 | L | 301 | 312.1 | 1377 | 49.9 | 48 | 0 | 1
7959 | L | 301 | 312.1 | 1585 | 32.3 | 50 | 0 | 1
7960 | H | 301.1 | 312.2 | 1491 | 42.6 | 52 | 0 | 1
7961 | L | 301 | 312.2 | 1264 | 59 | 57 | 0 | 1
7962 | L | 301 | 312.2 | 1372 | 47 | 59 | 0 | 1
7963 | L | 301 | 312.2 | 1510 | 39.9 | 61 | 0 | 1
7964 | L | 300.9 | 312.1 | 1423 | 40.2 | 63 | 0 | 1
7965 | L | 301.1 | 312.3 | 1464 | 35.3 | 65 | 0 | 1
7966 | L | 301 | 312.2 | 1602 | 35.9 | 67 | 0 | 1
7967 | M | 301 | 312.2 | 1629 | 32.6 | 69 | 0 | 1
7968 | L | 300.9 | 312.2 | 1811 | 23.2 | 72 | 0 | 1
7969 | L | 300.9 | 312.1 | 1711 | 28.8 | 74 | 0 | 1
7970 | M | 300.9 | 312.1 | 1297 | 48.6 | 76 | 0 | 1
7971 | L | 301 | 312.1 | 1405 | 46.1 | 79 | 0 | 1
7972 | L | 301.1 | 312.2 | 1397 | 54.9 | 81 | 0 | 1
7973 | L | 301.1 | 312.3 | 1682 | 29.7 | 83 | 0 | 1
7974 | L | 301.2 | 312.3 | 1528 | 38.4 | 85 | 0 | 1
7975 | M | 301.2 | 312.3 | 1548 | 38.3 | 87 | 0 | 1
7976 | H | 301.2 | 312.4 | 1395 | 47.8 | 90 | 0 | 1
7977 | L | 301.2 | 312.4 | 1378 | 59 | 95 | 0 | 1
7978 | L | 301.2 | 312.4 | 1480 | 53.5 | 97 | 0 | 1
7979 | M | 301.2 | 312.4 | 1428 | 36.6 | 99 | 0 | 1
7980 | M | 301.2 | 312.4 | 1505 | 39.6 | 102 | 0 | 1
7981 | L | 301 | 312.3 | 1445 | 36.4 | 105 | 0 | 1
7982 | L | 301 | 312.3 | 1488 | 42.6 | 107 | 0 | 1
7983 | L | 301 | 312.2 | 1601 | 33 | 109 | 0 | 1
7984 | L | 301 | 312.3 | 1550 | 34.9 | 111 | 0 | 1
7985 | L | 301 | 312.2 | 1540 | 34.1 | 113 | 0 | 1
7986 | L | 301.1 | 312.3 | 1587 | 34.5 | 115 | 0 | 1
7987 | H | 301 | 312.2 | 1489 | 40.3 | 117 | 0 | 1
7988 | L | 301.1 | 312.3 | 1486 | 34.9 | 122 | 0 | 1
7989 | L | 301.1 | 312.4 | 1430 | 37.9 | 124 | 0 | 1
7990 | M | 301.1 | 312.4 | 1809 | 25.1 | 126 | 0 | 1
7991 | L | 301.1 | 312.3 | 1534 | 39 | 129 | 0 | 1
7992 | M | 301.1 | 312.3 | 1852 | 25.9 | 131 | 0 | 1
7993 | L | 301.1 | 312.3 | 1595 | 31.9 | 134 | 0 | 1
7994 | L | 301 | 312.3 | 1424 | 43.5 | 136 | 0 | 1
7995 | L | 301 | 312.2 | 1776 | 28.8 | 138 | 0 | 1
7996 | M | 301 | 312.2 | 1499 | 41.5 | 140 | 0 | 1
7997 | M | 301 | 312.2 | 2710 | 9.7 | 143 | 1 | 0
7998 | L | 300.9 | 312.1 | 1359 | 51.7 | 146 | 0 | 1
7999 | M | 300.9 | 312.1 | 1617 | 31 | 148 | 0 | 1
8000 | M | 300.8 | 312 | 1443 | 53.3 | 151 | 0 | 1
8001 | L | 300.8 | 312 | 1374 | 50.2 | 154 | 0 | 1
8002 | M | 300.9 | 312.1 | 1851 | 23 | 156 | 0 | 1
8003 | M | 300.8 | 312 | 1274 | 67.3 | 159 | 0 | 1
8004 | L | 300.9 | 312 | 1533 | 44 | 162 | 0 | 1
8005 | L | 300.8 | 312 | 1477 | 37.3 | 164 | 0 | 1
8006 | L | 300.9 | 312.1 | 1462 | 46 | 166 | 0 | 1
8007 | M | 301 | 312.1 | 1664 | 28.4 | 168 | 0 | 1
8008 | L | 300.8 | 311.9 | 1414 | 41.1 | 171 | 0 | 1
8009 | H | 300.9 | 312 | 2129 | 17.8 | 173 | 0 | 1
8010 | L | 300.8 | 311.8 | 1323 | 61.1 | 178 | 0 | 1
8011 | L | 300.8 | 311.8 | 1427 | 43.3 | 180 | 0 | 1
8012 | M | 300.9 | 312 | 1375 | 56.1 | 182 | 0 | 1
8013 | M | 300.9 | 312 | 1402 | 50.7 | 185 | 0 | 1
8014 | L | 300.9 | 312 | 1500 | 44.2 | 188 | 0 | 1
8015 | M | 301 | 312 | 1558 | 37.5 | 190 | 0 | 1
8016 | M | 300.9 | 312 | 1447 | 41.4 | 193 | 0 | 1
8017 | L | 301 | 312 | 1518 | 39.3 | 196 | 0 | 1
8018 | L | 301 | 311.9 | 1889 | 23.5 | 198 | 0 | 1
8019 | L | 301 | 312.1 | 1675 | 30.7 | 200 | 0 | 1
8020 | H | 300.9 | 312 | 1720 | 27.9 | 202 | 0 | 1
8021 | M | 301 | 312 | 1499 | 34.6 | 207 | 0 | 1
8022 | L | 300.9 | 312 | 1441 | 43.8 | 210 | 0 | 1
8023 | H | 300.9 | 312 | 1397 | 42.7 | 212 | 0 | 1
8024 | L | 300.9 | 312 | 1493 | 38.7 | 217 | 0 | 1
8025 | M | 300.8 | 312 | 1422 | 50.7 | 219 | 0 | 1
8026 | L | 300.7 | 311.9 | 1399 | 50.2 | 222 | 1 | 0
8027 | L | 300.6 | 311.9 | 1425 | 44.9 | 224 | 0 | 1
8028 | L | 300.6 | 311.8 | 1501 | 44.8 | 226 | 0 | 1
8029 | M | 300.6 | 311.9 | 1629 | 35.3 | 0 | 0 | 1
8030 | L | 300.6 | 312 | 1490 | 42.2 | 3 | 0 | 1
8031 | L | 300.7 | 312 | 1550 | 32.4 | 5 | 0 | 1
8032 | L | 300.8 | 312 | 1416 | 46.5 | 7 | 0 | 1
8033 | L | 300.7 | 311.9 | 1485 | 38.8 | 9 | 0 | 1
8034 | L | 300.7 | 311.8 | 1564 | 36.8 | 11 | 0 | 1
8035 | L | 300.7 | 311.7 | 1910 | 19.7 | 13 | 0 | 1
8036 | L | 300.7 | 311.7 | 1460 | 46.1 | 15 | 0 | 1
8037 | L | 300.7 | 311.8 | 1603 | 34.1 | 17 | 0 | 1
8038 | L | 300.7 | 311.8 | 1486 | 47.3 | 19 | 0 | 1
8039 | L | 300.8 | 311.9 | 1560 | 31.8 | 21 | 0 | 1
8040 | L | 300.8 | 311.9 | 1498 | 39.3 | 23 | 0 | 1
8041 | H | 300.8 | 311.9 | 1431 | 48.5 | 25 | 0 | 1
8042 | L | 300.8 | 311.9 | 1486 | 45.1 | 30 | 0 | 1
8043 | L | 300.7 | 311.9 | 1486 | 35.8 | 32 | 0 | 1
8044 | L | 300.7 | 311.8 | 1441 | 38.1 | 34 | 0 | 1
8045 | M | 300.7 | 311.9 | 1366 | 55.1 | 36 | 0 | 1
8046 | L | 300.6 | 311.8 | 1471 | 41.4 | 39 | 0 | 1
8047 | L | 300.6 | 311.9 | 1463 | 38.2 | 41 | 0 | 1
8048 | L | 300.6 | 311.9 | 1413 | 41.3 | 43 | 0 | 1
8049 | H | 300.6 | 311.9 | 1604 | 30.5 | 45 | 0 | 1
8050 | L | 300.7 | 312 | 1401 | 51.1 | 50 | 0 | 1
8051 | L | 300.6 | 311.8 | 1652 | 27.2 | 52 | 0 | 1
8052 | L | 300.5 | 311.9 | 1403 | 45.7 | 54 | 0 | 1
8053 | L | 300.5 | 311.9 | 1887 | 21.7 | 56 | 0 | 1
8054 | L | 300.4 | 311.8 | 1405 | 47.9 | 58 | 0 | 1
8055 | H | 300.2 | 311.6 | 1496 | 41.1 | 60 | 0 | 1
8056 | L | 300.1 | 311.5 | 1499 | 43.4 | 65 | 0 | 1
8057 | L | 300.2 | 311.5 | 1549 | 37.2 | 67 | 0 | 1
8058 | L | 300.3 | 311.6 | 1515 | 44.9 | 69 | 0 | 1
8059 | L | 300.2 | 311.6 | 1540 | 37.7 | 71 | 0 | 1
8060 | H | 300.2 | 311.5 | 1426 | 44.3 | 73 | 0 | 1
8061 | M | 300.2 | 311.6 | 1465 | 41.4 | 78 | 0 | 1
8062 | M | 300.3 | 311.6 | 1359 | 54.1 | 81 | 0 | 1
8063 | M | 300.3 | 311.7 | 1551 | 36.4 | 84 | 0 | 1
8064 | L | 300.5 | 311.8 | 1596 | 34.8 | 87 | 0 | 1
8065 | M | 300.5 | 311.9 | 1670 | 26.3 | 89 | 0 | 1
8066 | L | 300.4 | 311.9 | 1868 | 21.3 | 92 | 0 | 1
8067 | M | 300.6 | 312 | 1490 | 39.8 | 94 | 0 | 1
8068 | M | 300.5 | 311.9 | 1676 | 35.2 | 97 | 0 | 1
8069 | M | 300.5 | 311.9 | 1875 | 22.1 | 100 | 0 | 1
8070 | M | 300.5 | 312 | 1867 | 23 | 103 | 0 | 1
8071 | L | 300.5 | 312 | 1646 | 29.5 | 106 | 0 | 1
8072 | H | 300.5 | 312 | 1375 | 43.2 | 108 | 0 | 1
8073 | L | 300.5 | 312 | 1558 | 36.7 | 113 | 0 | 1
8074 | L | 300.4 | 312 | 1631 | 34.9 | 115 | 0 | 1
8075 | L | 300.4 | 312 | 1366 | 43 | 117 | 0 | 1
8076 | L | 300.3 | 311.8 | 1360 | 48 | 119 | 0 | 1
8077 | L | 300.3 | 311.8 | 1547 | 39.7 | 121 | 0 | 1
8078 | L | 300.3 | 311.7 | 1571 | 31.2 | 123 | 0 | 1
8079 | L | 300.2 | 311.5 | 1528 | 36.1 | 125 | 0 | 1
8080 | H | 300.2 | 311.5 | 1432 | 43.6 | 127 | 0 | 1
8081 | L | 300.2 | 311.6 | 1356 | 53.5 | 132 | 0 | 1
8082 | H | 300.1 | 311.5 | 1422 | 46.2 | 134 | 0 | 1
8083 | L | 300.1 | 311.4 | 1438 | 42.2 | 139 | 0 | 1
8084 | L | 300.2 | 311.4 | 1483 | 44.4 | 141 | 0 | 1
8085 | L | 300.2 | 311.4 | 1331 | 49.8 | 143 | 0 | 1
8086 | L | 300.2 | 311.4 | 1463 | 37.5 | 145 | 0 | 1
8087 | L | 300.1 | 311.4 | 1446 | 40.6 | 147 | 0 | 1
8088 | L | 300.1 | 311.4 | 1356 | 45.7 | 149 | 0 | 1
8089 | L | 300.1 | 311.3 | 1676 | 30.3 | 151 | 0 | 1
8090 | L | 300.1 | 311.4 | 1910 | 23 | 153 | 0 | 1
8091 | L | 300.2 | 311.6 | 1375 | 56.9 | 155 | 0 | 1
8092 | M | 300.2 | 311.6 | 1513 | 40.8 | 157 | 0 | 1
8093 | L | 300.2 | 311.6 | 1511 | 35.7 | 160 | 0 | 1
8094 | H | 300.2 | 311.6 | 1662 | 28.8 | 162 | 0 | 1
8095 | L | 300.2 | 311.7 | 1493 | 48.3 | 167 | 0 | 1
8096 | M | 300.2 | 311.7 | 1555 | 37.4 | 169 | 0 | 1
8097 | L | 300.3 | 311.7 | 1452 | 41.5 | 172 | 0 | 1
8098 | L | 300.2 | 311.6 | 1500 | 39 | 174 | 0 | 1
8099 | L | 300.2 | 311.7 | 1603 | 30.5 | 176 | 0 | 1
8100 | L | 300.3 | 311.7 | 1682 | 27.8 | 178 | 0 | 1
8101 | L | 300.3 | 311.8 | 1567 | 37.7 | 180 | 0 | 1
8102 | L | 300.3 | 311.8 | 1413 | 46 | 182 | 0 | 1
8103 | M | 300.3 | 311.9 | 1429 | 41.6 | 184 | 0 | 1
8104 | L | 300.3 | 311.9 | 1692 | 31.5 | 187 | 0 | 1
8105 | L | 300.4 | 311.9 | 1476 | 48.7 | 189 | 0 | 1
8106 | M | 300.4 | 312 | 1596 | 30.4 | 191 | 0 | 1
8107 | H | 300.3 | 311.9 | 1390 | 49 | 194 | 0 | 1
8108 | M | 300.3 | 311.8 | 1607 | 33.7 | 199 | 0 | 1
8109 | L | 300.3 | 311.7 | 1821 | 26.3 | 202 | 0 | 1
8110 | H | 300.3 | 311.8 | 2141 | 18.5 | 204 | 0 | 1
8111 | M | 300.4 | 311.8 | 1553 | 33.1 | 209 | 1 | 0
8112 | M | 300.4 | 311.8 | 1442 | 45.1 | 0 | 0 | 1
8113 | L | 300.4 | 311.7 | 1459 | 45.6 | 3 | 0 | 1
8114 | H | 300.4 | 311.8 | 2496 | 13.5 | 5 | 0 | 1
8115 | L | 300.4 | 311.8 | 1367 | 57.2 | 10 | 0 | 1
8116 | L | 300.3 | 311.8 | 2004 | 19.6 | 12 | 0 | 1
8117 | L | 300.3 | 311.7 | 1406 | 47.5 | 14 | 0 | 1
8118 | L | 300.3 | 311.8 | 1548 | 33 | 16 | 0 | 1
8119 | L | 300.3 | 311.7 | 1333 | 55.2 | 18 | 0 | 1
8120 | L | 300.2 | 311.6 | 1767 | 26.4 | 20 | 0 | 1
8121 | L | 300.2 | 311.6 | 1827 | 27 | 22 | 0 | 1
8122 | M | 300.2 | 311.6 | 1533 | 46.4 | 24 | 0 | 1
8123 | H | 300.2 | 311.5 | 1515 | 36.8 | 27 | 0 | 1
8124 | L | 300.2 | 311.4 | 1568 | 41 | 32 | 0 | 1
8125 | L | 300.2 | 311.4 | 1452 | 47.8 | 34 | 0 | 1
8126 | L | 300.2 | 311.4 | 1433 | 37.9 | 36 | 0 | 1
8127 | M | 300.1 | 311.3 | 1650 | 33.8 | 38 | 0 | 1
8128 | L | 300.1 | 311.4 | 1629 | 31.3 | 41 | 0 | 1
8129 | L | 300 | 311.3 | 1520 | 39.2 | 43 | 0 | 1
8130 | H | 300 | 311.2 | 1393 | 43.1 | 45 | 0 | 1
8131 | H | 299.9 | 311.2 | 1364 | 49.6 | 50 | 0 | 1
8132 | M | 299.9 | 311.3 | 1389 | 50 | 55 | 0 | 1
8133 | L | 299.8 | 311.1 | 1466 | 46.1 | 58 | 0 | 1
8134 | L | 299.7 | 311.1 | 1650 | 32.4 | 60 | 0 | 1
8135 | L | 299.6 | 311 | 1554 | 36.3 | 62 | 0 | 1
8136 | M | 299.6 | 310.9 | 1474 | 39.7 | 64 | 0 | 1
8137 | H | 299.5 | 310.8 | 1600 | 32.4 | 67 | 0 | 1
8138 | L | 299.5 | 310.8 | 1356 | 54.9 | 72 | 0 | 1
8139 | L | 299.5 | 310.8 | 1571 | 38.2 | 74 | 0 | 1
8140 | L | 299.6 | 310.9 | 1658 | 28 | 76 | 0 | 1
8141 | L | 299.6 | 310.8 | 1393 | 49.9 | 78 | 0 | 1
8142 | M | 299.7 | 311 | 1448 | 49.8 | 80 | 0 | 1
8143 | L | 299.7 | 310.9 | 1477 | 40.4 | 83 | 0 | 1
8144 | M | 299.7 | 311 | 1506 | 42.7 | 85 | 0 | 1
8145 | M | 299.7 | 310.9 | 1685 | 32.1 | 88 | 0 | 1
8146 | L | 299.6 | 310.9 | 1533 | 31.8 | 91 | 0 | 1
8147 | L | 299.5 | 310.8 | 1447 | 41 | 93 | 0 | 1
8148 | M | 299.5 | 310.7 | 1488 | 39.5 | 95 | 0 | 1
8149 | M | 299.6 | 310.8 | 1427 | 50.4 | 98 | 0 | 1
8150 | M | 299.5 | 310.7 | 1424 | 41.3 | 101 | 0 | 1
8151 | L | 299.5 | 310.7 | 1472 | 40.9 | 104 | 0 | 1
8152 | L | 299.5 | 310.7 | 1438 | 45.7 | 106 | 0 | 1
8153 | L | 299.6 | 310.8 | 1507 | 42.4 | 108 | 0 | 1
8154 | L | 299.6 | 310.7 | 1393 | 52.1 | 110 | 0 | 1
8155 | L | 299.5 | 310.8 | 1283 | 52.4 | 112 | 0 | 1
8156 | L | 299.6 | 310.8 | 1644 | 30.9 | 114 | 0 | 1
8157 | L | 299.6 | 310.8 | 1498 | 46.9 | 116 | 0 | 1
8158 | L | 299.6 | 310.8 | 1400 | 40.8 | 118 | 0 | 1
8159 | H | 299.6 | 310.9 | 1679 | 31.2 | 120 | 0 | 1
8160 | M | 299.7 | 311.1 | 1618 | 30.3 | 125 | 0 | 1
8161 | H | 299.6 | 311 | 1714 | 30.2 | 128 | 0 | 1
8162 | L | 299.6 | 311 | 1574 | 35 | 133 | 0 | 1
8163 | L | 299.7 | 311.1 | 1574 | 36.4 | 135 | 0 | 1
8164 | L | 299.6 | 310.9 | 1472 | 40.9 | 137 | 0 | 1
8165 | L | 299.6 | 311 | 1552 | 33.2 | 139 | 0 | 1
8166 | L | 299.7 | 311.1 | 1603 | 31.4 | 141 | 0 | 1
8167 | H | 299.7 | 311.1 | 1353 | 47.1 | 143 | 0 | 1
8168 | L | 299.7 | 311.1 | 1690 | 30.6 | 148 | 0 | 1
8169 | M | 299.8 | 311.2 | 1745 | 26.3 | 150 | 0 | 1
8170 | L | 299.9 | 311.3 | 1522 | 45.7 | 153 | 0 | 1
8171 | H | 300 | 311.4 | 1641 | 34.5 | 155 | 0 | 1
8172 | L | 299.9 | 311.4 | 1596 | 28.9 | 160 | 0 | 1
8173 | H | 299.9 | 311.4 | 1497 | 37 | 162 | 0 | 1
8174 | L | 299.9 | 311.3 | 1371 | 52.3 | 167 | 0 | 1
8175 | M | 299.9 | 311.3 | 1445 | 41.2 | 169 | 0 | 1
8176 | L | 299.8 | 311.2 | 1564 | 40 | 172 | 0 | 1
8177 | L | 299.7 | 311.1 | 1439 | 44.9 | 174 | 0 | 1
8178 | L | 299.7 | 311.2 | 1352 | 52.1 | 176 | 0 | 1
8179 | L | 299.8 | 311.3 | 1560 | 35.4 | 178 | 0 | 1
8180 | M | 299.7 | 311.2 | 1616 | 42.3 | 180 | 0 | 1
8181 | L | 299.7 | 311.2 | 1835 | 23.7 | 183 | 0 | 1
8182 | M | 299.7 | 311.1 | 1649 | 32.7 | 185 | 0 | 1
8183 | L | 299.8 | 311.1 | 1452 | 47.3 | 188 | 0 | 1
8184 | L | 299.8 | 311.1 | 2144 | 17.7 | 190 | 0 | 1
8185 | L | 299.7 | 311.1 | 1554 | 41 | 192 | 0 | 1
8186 | L | 299.7 | 311 | 1827 | 25.4 | 194 | 0 | 1
8187 | L | 299.6 | 310.9 | 1448 | 46.3 | 196 | 0 | 1
8188 | M | 299.6 | 310.9 | 1530 | 38.8 | 198 | 0 | 1
8189 | L | 299.7 | 311 | 1983 | 21 | 201 | 0 | 1
8190 | M | 299.7 | 310.9 | 1620 | 37.2 | 203 | 0 | 1
8191 | M | 299.6 | 310.9 | 1630 | 29.8 | 206 | 0 | 1
8192 | L | 299.6 | 310.9 | 1229 | 65.2 | 209 | 1 | 0
8193 | L | 299.5 | 310.8 | 1873 | 22.3 | 211 | 0 | 1
8194 | L | 299.4 | 310.7 | 1426 | 45.7 | 213 | 0 | 1
8195 | L | 299.4 | 310.8 | 1376 | 53.9 | 215 | 1 | 0
8196 | L | 299.4 | 310.8 | 1622 | 33.6 | 217 | 0 | 1
8197 | M | 299.4 | 310.7 | 1492 | 45.7 | 219 | 0 | 1
8198 | M | 299.3 | 310.7 | 1374 | 48.9 | 222 | 0 | 1
8199 | L | 299.2 | 310.7 | 1737 | 27 | 225 | 1 | 0
8200 | L | 299.3 | 310.8 | 1426 | 42.4 | 0 | 0 | 1
8201 | M | 299.3 | 310.9 | 1826 | 25.1 | 2 | 0 | 1
8202 | L | 299.3 | 310.9 | 1669 | 32.4 | 5 | 0 | 1
8203 | M | 299.4 | 310.9 | 1473 | 40.1 | 7 | 0 | 1
8204 | L | 299.4 | 310.9 | 1751 | 27.8 | 10 | 0 | 1
8205 | M | 299.4 | 310.9 | 1446 | 47.3 | 12 | 0 | 1
8206 | L | 299.3 | 310.8 | 1483 | 43.5 | 15 | 0 | 1
8207 | L | 299.2 | 310.7 | 1535 | 42.6 | 17 | 0 | 1
8208 | L | 299.2 | 310.7 | 1477 | 44 | 19 | 0 | 1
8209 | L | 299.3 | 310.8 | 1391 | 46.9 | 21 | 0 | 1
8210 | H | 299.2 | 310.7 | 1636 | 29.4 | 23 | 0 | 1
8211 | L | 299.2 | 310.6 | 1675 | 33.3 | 28 | 0 | 1
8212 | H | 299.2 | 310.5 | 1329 | 48.9 | 30 | 0 | 1
8213 | M | 299.2 | 310.5 | 1548 | 33.5 | 35 | 0 | 1
8214 | L | 299.2 | 310.5 | 1391 | 45.8 | 38 | 0 | 1
8215 | L | 299.1 | 310.5 | 1437 | 43.1 | 40 | 0 | 1
8216 | L | 299.2 | 310.6 | 1370 | 61.9 | 42 | 0 | 1
8217 | L | 299.1 | 310.6 | 1577 | 37.1 | 44 | 0 | 1
8218 | L | 299.1 | 310.5 | 1485 | 37.8 | 46 | 0 | 1
8219 | L | 299 | 310.4 | 1504 | 34.3 | 48 | 0 | 1
8220 | M | 298.9 | 310.3 | 1551 | 35.2 | 50 | 0 | 1
8221 | M | 299.1 | 310.5 | 1428 | 43 | 53 | 0 | 1
8222 | L | 299 | 310.5 | 1755 | 27.9 | 56 | 0 | 1
8223 | L | 299.1 | 310.5 | 1329 | 54.9 | 58 | 0 | 1
8224 | L | 299.1 | 310.5 | 1496 | 35.2 | 60 | 0 | 1
8225 | L | 299.1 | 310.5 | 1532 | 36.6 | 62 | 0 | 1
8226 | L | 299.1 | 310.5 | 1389 | 61.4 | 64 | 0 | 1
8227 | M | 299.1 | 310.4 | 1524 | 51.4 | 66 | 0 | 1
8228 | M | 299.1 | 310.4 | 1422 | 49.3 | 69 | 0 | 1
8229 | L | 299.1 | 310.5 | 1739 | 27.4 | 72 | 0 | 1
8230 | L | 299.1 | 310.5 | 1736 | 26.9 | 74 | 0 | 1
8231 | L | 299.1 | 310.5 | 1419 | 48.8 | 76 | 0 | 1
8232 | L | 299.1 | 310.6 | 1326 | 49.7 | 78 | 0 | 1
8233 | M | 299.1 | 310.6 | 1449 | 43.2 | 80 | 0 | 1
8234 | L | 299.2 | 310.6 | 1534 | 39.7 | 83 | 0 | 1
8235 | M | 299.2 | 310.6 | 1443 | 50.9 | 85 | 0 | 1
8236 | L | 299.2 | 310.6 | 1498 | 41.1 | 88 | 0 | 1
8237 | L | 299.1 | 310.6 | 1796 | 26 | 90 | 0 | 1
8238 | L | 299.1 | 310.4 | 1519 | 45.3 | 92 | 0 | 1
8239 | L | 299 | 310.4 | 1339 | 49.6 | 94 | 0 | 1
8240 | L | 299 | 310.4 | 1483 | 41.5 | 96 | 0 | 1
8241 | M | 298.9 | 310.2 | 2099 | 20 | 98 | 0 | 1
8242 | M | 299 | 310.3 | 1689 | 29.7 | 101 | 0 | 1
8243 | H | 299.1 | 310.4 | 1369 | 54.5 | 104 | 0 | 1
8244 | L | 299 | 310.4 | 1512 | 38.8 | 109 | 0 | 1
8245 | M | 299 | 310.3 | 1303 | 68.6 | 111 | 1 | 0
8246 | L | 299 | 310.3 | 1552 | 39.9 | 114 | 0 | 1
8247 | L | 299 | 310.4 | 1713 | 28 | 116 | 0 | 1
8248 | L | 298.9 | 310.3 | 1456 | 44.1 | 118 | 0 | 1
8249 | L | 299 | 310.4 | 1524 | 39.8 | 120 | 0 | 1
8250 | M | 299 | 310.4 | 1394 | 45.2 | 122 | 0 | 1
8251 | L | 299 | 310.4 | 1981 | 21.2 | 125 | 0 | 1
8252 | L | 299 | 310.4 | 1565 | 36.1 | 127 | 0 | 1
8253 | L | 299.1 | 310.4 | 1657 | 31 | 129 | 0 | 1
8254 | M | 299 | 310.4 | 1625 | 37.1 | 131 | 0 | 1
8255 | L | 299 | 310.4 | 1606 | 31.1 | 134 | 0 | 1
8256 | H | 299 | 310.5 | 1336 | 56.8 | 136 | 0 | 1
8257 | M | 299 | 310.6 | 1587 | 34.2 | 141 | 0 | 1
8258 | L | 299.1 | 310.6 | 1602 | 39.7 | 144 | 0 | 1
8259 | L | 299.1 | 310.5 | 1471 | 38.4 | 146 | 0 | 1
8260 | H | 299.1 | 310.6 | 1332 | 48 | 148 | 0 | 1
8261 | H | 299.2 | 310.6 | 1434 | 48.4 | 153 | 0 | 1
8262 | L | 299.1 | 310.6 | 1921 | 23.9 | 158 | 0 | 1
8263 | H | 299.2 | 310.6 | 1704 | 30.6 | 160 | 0 | 1
8264 | M | 299.1 | 310.6 | 1397 | 49.5 | 165 | 0 | 1
8265 | H | 299.1 | 310.6 | 1791 | 28 | 168 | 0 | 1
8266 | L | 299.1 | 310.6 | 1818 | 24.1 | 173 | 0 | 1
8267 | L | 299.2 | 310.7 | 1540 | 36.3 | 175 | 0 | 1
8268 | M | 299.2 | 310.8 | 1502 | 39.8 | 177 | 0 | 1
8269 | H | 299.2 | 310.8 | 1761 | 30.4 | 180 | 0 | 1
8270 | M | 299.1 | 310.8 | 1517 | 38.4 | 185 | 0 | 1
8271 | L | 299.1 | 310.7 | 1309 | 51.1 | 188 | 0 | 1
8272 | L | 298.9 | 310.6 | 1363 | 52.6 | 190 | 0 | 1
8273 | M | 299 | 310.6 | 1787 | 22.2 | 192 | 0 | 1
8274 | L | 298.9 | 310.5 | 1640 | 29.2 | 195 | 0 | 1
8275 | M | 298.9 | 310.6 | 1720 | 25.3 | 197 | 0 | 1
8276 | L | 298.8 | 310.5 | 1384 | 52.8 | 200 | 0 | 1
8277 | H | 298.8 | 310.5 | 1294 | 55.8 | 202 | 0 | 1
8278 | L | 298.8 | 310.5 | 1464 | 46.4 | 207 | 0 | 1
8279 | L | 298.8 | 310.6 | 1803 | 25.4 | 209 | 0 | 1
8280 | L | 298.8 | 310.6 | 1602 | 39.1 | 211 | 0 | 1
8281 | H | 298.9 | 310.6 | 1519 | 38.8 | 213 | 0 | 1
8282 | M | 298.9 | 310.7 | 1638 | 33.6 | 218 | 0 | 1
8283 | H | 298.9 | 310.6 | 1615 | 33 | 221 | 0 | 1
8284 | L | 298.8 | 310.6 | 1651 | 33.3 | 0 | 0 | 1
8285 | L | 298.9 | 310.6 | 1387 | 52.7 | 2 | 0 | 1
8286 | M | 298.8 | 310.5 | 1678 | 32.8 | 4 | 0 | 1
8287 | L | 298.9 | 310.6 | 1585 | 38.1 | 7 | 0 | 1
8288 | M | 298.8 | 310.6 | 1640 | 33.8 | 9 | 0 | 1
8289 | L | 298.9 | 310.6 | 1406 | 43.8 | 12 | 0 | 1
8290 | M | 298.9 | 310.6 | 1679 | 35.8 | 14 | 0 | 1
8291 | L | 298.9 | 310.5 | 1717 | 26.9 | 17 | 0 | 1
8292 | H | 298.9 | 310.5 | 1429 | 39.9 | 19 | 0 | 1
8293 | M | 298.9 | 310.4 | 1533 | 44.4 | 24 | 0 | 1
8294 | M | 298.9 | 310.5 | 1525 | 38.5 | 27 | 0 | 1
8295 | L | 298.9 | 310.4 | 1739 | 26.3 | 30 | 0 | 1
8296 | L | 298.9 | 310.3 | 1436 | 39 | 32 | 0 | 1
8297 | M | 298.8 | 310.2 | 1595 | 33.1 | 34 | 0 | 1
8298 | H | 298.7 | 310.1 | 1435 | 45.6 | 37 | 0 | 1
8299 | L | 298.7 | 310 | 1637 | 31.8 | 42 | 0 | 1
8300 | L | 298.7 | 310.1 | 1558 | 37.6 | 44 | 0 | 1
8301 | M | 298.7 | 310.1 | 1644 | 34.1 | 46 | 0 | 1
8302 | L | 298.7 | 310.1 | 1641 | 31.1 | 49 | 0 | 1
8303 | L | 298.8 | 310.2 | 1504 | 41 | 51 | 0 | 1
8304 | M | 298.7 | 310.1 | 1506 | 50.7 | 53 | 0 | 1
8305 | H | 298.8 | 310.1 | 1380 | 44 | 56 | 0 | 1
8306 | M | 298.7 | 310.1 | 1549 | 42.5 | 61 | 0 | 1
8307 | M | 298.7 | 310.1 | 1402 | 69.7 | 64 | 1 | 0
8308 | L | 298.7 | 310.1 | 1401 | 45.3 | 67 | 0 | 1
8309 | M | 298.7 | 310 | 1459 | 40.2 | 69 | 0 | 1
8310 | L | 298.7 | 309.9 | 1465 | 39.7 | 72 | 0 | 1
8311 | M | 298.8 | 310 | 1295 | 52.7 | 74 | 0 | 1
8312 | M | 298.8 | 310 | 1529 | 38.5 | 77 | 0 | 1
8313 | M | 298.8 | 310 | 1484 | 44.9 | 80 | 0 | 1
8314 | L | 298.8 | 309.9 | 1739 | 30.6 | 83 | 0 | 1
8315 | H | 298.7 | 309.8 | 1422 | 40.7 | 85 | 0 | 1
8316 | L | 298.8 | 309.8 | 1463 | 40 | 90 | 0 | 1
8317 | L | 298.7 | 309.7 | 1667 | 30.4 | 92 | 0 | 1
8318 | H | 298.7 | 309.7 | 1565 | 39.3 | 94 | 0 | 1
8319 | L | 298.7 | 309.7 | 1393 | 45.7 | 99 | 0 | 1
8320 | M | 298.8 | 309.7 | 1453 | 47.7 | 101 | 0 | 1
8321 | L | 298.8 | 309.6 | 1442 | 50 | 104 | 0 | 1
8322 | L | 298.7 | 309.6 | 1364 | 44.9 | 106 | 0 | 1
8323 | H | 298.7 | 309.5 | 1453 | 40.4 | 108 | 0 | 1
8324 | M | 298.7 | 309.5 | 1394 | 46 | 113 | 0 | 1
8325 | M | 298.7 | 309.5 | 1500 | 38.8 | 116 | 0 | 1
8326 | H | 298.6 | 309.5 | 1523 | 34.2 | 119 | 0 | 1
8327 | M | 298.7 | 309.6 | 1254 | 57.1 | 124 | 0 | 1
8328 | L | 298.6 | 309.5 | 1325 | 52.2 | 127 | 0 | 1
8329 | L | 298.8 | 309.7 | 1424 | 49.6 | 129 | 0 | 1
8330 | L | 298.8 | 309.7 | 1505 | 39 | 131 | 0 | 1
8331 | M | 298.8 | 309.7 | 1392 | 48.7 | 133 | 0 | 1
8332 | L | 298.8 | 309.7 | 1529 | 44 | 136 | 0 | 1
8333 | M | 298.8 | 309.7 | 1477 | 48.5 | 138 | 0 | 1
8334 | M | 298.8 | 309.7 | 1459 | 47.3 | 141 | 0 | 1
8335 | M | 299 | 309.8 | 2240 | 15.9 | 144 | 0 | 1
8336 | L | 298.9 | 309.7 | 1449 | 48.8 | 147 | 0 | 1
8337 | M | 298.8 | 309.7 | 1589 | 35.3 | 149 | 0 | 1
8338 | L | 298.8 | 309.7 | 1740 | 28.5 | 152 | 0 | 1
8339 | M | 298.8 | 309.7 | 1499 | 40.3 | 154 | 0 | 1
8340 | M | 298.8 | 309.7 | 1480 | 38.1 | 157 | 0 | 1
8341 | L | 298.8 | 309.7 | 1751 | 29.6 | 160 | 0 | 1
8342 | L | 298.7 | 309.7 | 1510 | 40.6 | 162 | 0 | 1
8343 | H | 298.8 | 309.8 | 1437 | 48.2 | 164 | 0 | 1
8344 | L | 298.8 | 309.7 | 1609 | 40.4 | 169 | 0 | 1
8345 | H | 298.8 | 309.8 | 1490 | 35.9 | 171 | 0 | 1
8346 | L | 298.7 | 309.7 | 1601 | 35.7 | 176 | 0 | 1
8347 | L | 298.7 | 309.6 | 1665 | 31.1 | 178 | 0 | 1
8348 | M | 298.7 | 309.6 | 1452 | 42.7 | 180 | 0 | 1
8349 | M | 298.7 | 309.5 | 1487 | 33.6 | 183 | 0 | 1
8350 | M | 298.7 | 309.6 | 1382 | 48.1 | 186 | 0 | 1
8351 | M | 298.7 | 309.6 | 1686 | 26.2 | 189 | 0 | 1
8352 | L | 298.6 | 309.6 | 1491 | 36.9 | 192 | 0 | 1
8353 | L | 298.7 | 309.6 | 1442 | 55.6 | 194 | 0 | 1
8354 | L | 298.6 | 309.6 | 1390 | 50.3 | 196 | 0 | 1
8355 | L | 298.7 | 309.6 | 1502 | 46.7 | 198 | 0 | 1
8356 | M | 298.6 | 309.6 | 1344 | 59.4 | 200 | 0 | 1
8357 | L | 298.5 | 309.5 | 1385 | 46.3 | 203 | 1 | 0
8358 | L | 298.7 | 309.7 | 1547 | 37.4 | 0 | 0 | 1
8359 | M | 298.6 | 309.6 | 1525 | 42.4 | 2 | 0 | 1
8360 | L | 298.6 | 309.6 | 1540 | 35.8 | 5 | 0 | 1
8361 | L | 298.6 | 309.5 | 1450 | 44.3 | 7 | 0 | 1
8362 | L | 298.6 | 309.6 | 1353 | 62.5 | 9 | 0 | 1
8363 | L | 298.8 | 309.7 | 1582 | 45 | 11 | 0 | 1
8364 | L | 298.9 | 309.8 | 1396 | 49 | 13 | 0 | 1
8365 | M | 298.8 | 309.8 | 1551 | 36.6 | 15 | 0 | 1
8366 | M | 298.9 | 309.8 | 1836 | 22.8 | 18 | 0 | 1
8367 | L | 298.9 | 309.8 | 1390 | 49.9 | 21 | 0 | 1
8368 | L | 298.9 | 309.8 | 1534 | 42.1 | 23 | 0 | 1
8369 | L | 298.8 | 309.7 | 1953 | 20.6 | 25 | 0 | 1
8370 | L | 298.8 | 309.8 | 1634 | 33.6 | 27 | 0 | 1
8371 | L | 298.7 | 309.7 | 1881 | 21.7 | 29 | 0 | 1
8372 | M | 298.8 | 309.7 | 1448 | 44.8 | 31 | 0 | 1
8373 | M | 298.7 | 309.7 | 1362 | 50.5 | 34 | 0 | 1
8374 | L | 298.8 | 309.7 | 1225 | 63.4 | 37 | 0 | 1
8375 | M | 298.8 | 309.6 | 1384 | 48.2 | 39 | 0 | 1
8376 | L | 298.8 | 309.8 | 1334 | 49.3 | 42 | 0 | 1
8377 | L | 298.8 | 309.7 | 1336 | 50.3 | 44 | 0 | 1
8378 | M | 298.8 | 309.9 | 1331 | 61.6 | 46 | 0 | 1
8379 | L | 298.8 | 309.9 | 1629 | 31.9 | 49 | 0 | 1
8380 | L | 298.9 | 310 | 1776 | 25.7 | 51 | 0 | 1
8381 | H | 298.8 | 310 | 1530 | 38.3 | 53 | 0 | 1
8382 | L | 298.9 | 310 | 1719 | 27.3 | 58 | 0 | 1
8383 | M | 298.8 | 309.9 | 1495 | 35.2 | 60 | 0 | 1
8384 | L | 298.8 | 309.7 | 1450 | 43.1 | 63 | 0 | 1
8385 | H | 298.8 | 309.8 | 1563 | 38.8 | 65 | 0 | 1
8386 | M | 298.9 | 309.9 | 1501 | 37.1 | 70 | 0 | 1
8387 | L | 298.8 | 309.9 | 1351 | 47.2 | 73 | 0 | 1
8388 | L | 298.9 | 309.9 | 1365 | 46.5 | 75 | 0 | 1
8389 | L | 298.8 | 309.9 | 1525 | 39.7 | 77 | 0 | 1
8390 | M | 298.8 | 309.8 | 1288 | 61.9 | 79 | 0 | 1
8391 | L | 298.6 | 309.6 | 1423 | 42.7 | 82 | 0 | 1
8392 | M | 298.5 | 309.6 | 1502 | 39.4 | 84 | 0 | 1
8393 | L | 298.5 | 309.5 | 1428 | 43.5 | 87 | 0 | 1
8394 | M | 298.6 | 309.5 | 1566 | 38.1 | 89 | 0 | 1
8395 | M | 298.5 | 309.5 | 1483 | 44.8 | 92 | 0 | 1
8396 | H | 298.6 | 309.6 | 1593 | 33.3 | 95 | 0 | 1
8397 | L | 298.5 | 309.6 | 1724 | 26.4 | 100 | 0 | 1
8398 | L | 298.5 | 309.7 | 2617 | 12.1 | 102 | 1 | 0
8399 | L | 298.6 | 309.7 | 1294 | 59.4 | 104 | 0 | 1
8400 | L | 298.6 | 309.6 | 1533 | 40.7 | 106 | 0 | 1
8401 | H | 298.5 | 309.4 | 1671 | 31.8 | 108 | 0 | 1
8402 | L | 298.5 | 309.5 | 1370 | 52.4 | 113 | 0 | 1
8403 | L | 298.5 | 309.6 | 1462 | 45.1 | 115 | 0 | 1
8404 | L | 298.4 | 309.5 | 1545 | 36.6 | 117 | 0 | 1
8405 | M | 298.4 | 309.5 | 1484 | 41.7 | 119 | 0 | 1
8406 | M | 298.4 | 309.5 | 1344 | 45.3 | 122 | 0 | 1
8407 | L | 298.4 | 309.5 | 1357 | 50.1 | 125 | 0 | 1
8408 | M | 298.5 | 309.6 | 1572 | 33 | 127 | 0 | 1
8409 | L | 298.5 | 309.6 | 1861 | 26.9 | 130 | 0 | 1
8410 | L | 298.5 | 309.5 | 1548 | 44.5 | 132 | 0 | 1
8411 | L | 298.6 | 309.8 | 1496 | 37.7 | 134 | 0 | 1
8412 | M | 298.6 | 309.7 | 1314 | 49.7 | 136 | 0 | 1
8413 | M | 298.6 | 309.7 | 1422 | 49.7 | 139 | 0 | 1
8414 | L | 298.6 | 309.8 | 1842 | 20.1 | 142 | 0 | 1
8415 | M | 298.7 | 309.9 | 1434 | 53 | 144 | 0 | 1
8416 | M | 298.8 | 310.1 | 1585 | 31.3 | 147 | 0 | 1
8417 | H | 298.8 | 310.1 | 1704 | 30.7 | 150 | 0 | 1
8418 | L | 298.9 | 310.2 | 1971 | 23.2 | 155 | 0 | 1
8419 | L | 299 | 310.3 | 1431 | 39.9 | 157 | 0 | 1
8420 | L | 298.9 | 310.4 | 1546 | 37.7 | 159 | 0 | 1
8421 | L | 298.9 | 310.3 | 1496 | 36.3 | 161 | 0 | 1
8422 | H | 298.9 | 310.3 | 1243 | 63 | 163 | 0 | 1
8423 | L | 299 | 310.4 | 1452 | 46.2 | 168 | 0 | 1
8424 | L | 299.1 | 310.6 | 1380 | 44.7 | 170 | 0 | 1
8425 | L | 299.2 | 310.6 | 1567 | 38.4 | 172 | 0 | 1
8426 | L | 299.1 | 310.5 | 1628 | 35.9 | 174 | 0 | 1
8427 | L | 299.1 | 310.4 | 1505 | 46.1 | 176 | 0 | 1
8428 | M | 299 | 310.3 | 1827 | 28 | 178 | 0 | 1
8429 | L | 299 | 310.3 | 1577 | 40 | 181 | 0 | 1
8430 | L | 298.9 | 310.2 | 1304 | 57.2 | 183 | 0 | 1
8431 | H | 298.9 | 310.1 | 1324 | 54.6 | 185 | 0 | 1
8432 | L | 298.8 | 310 | 1537 | 39.9 | 190 | 0 | 1
8433 | M | 298.8 | 310.1 | 1501 | 48.7 | 192 | 0 | 1
8434 | M | 298.7 | 309.9 | 1654 | 29.1 | 195 | 0 | 1
8435 | M | 298.7 | 310 | 1519 | 38.1 | 198 | 0 | 1
8436 | L | 298.7 | 309.9 | 1371 | 51.3 | 201 | 0 | 1
8437 | L | 298.7 | 309.8 | 1181 | 65.9 | 203 | 1 | 0
8438 | L | 298.6 | 309.8 | 1469 | 42.8 | 205 | 0 | 1
8439 | L | 298.6 | 309.8 | 1637 | 34.6 | 207 | 0 | 1
8440 | L | 298.6 | 309.8 | 1370 | 56 | 0 | 0 | 1
8441 | L | 298.6 | 309.9 | 1630 | 30.6 | 2 | 0 | 1
8442 | L | 298.6 | 310 | 1517 | 39 | 4 | 0 | 1
8443 | M | 298.6 | 309.9 | 1668 | 32.3 | 6 | 0 | 1
8444 | M | 298.6 | 309.9 | 1818 | 24.9 | 9 | 0 | 1
8445 | M | 298.6 | 310 | 1541 | 36.9 | 12 | 0 | 1
8446 | L | 298.5 | 309.9 | 1482 | 42.1 | 15 | 0 | 1
8447 | L | 298.6 | 310.1 | 1439 | 49.9 | 17 | 0 | 1
8448 | L | 298.5 | 310 | 1492 | 41.2 | 19 | 0 | 1
8449 | L | 298.4 | 309.9 | 1725 | 27.8 | 21 | 0 | 1
8450 | L | 298.4 | 310 | 1559 | 44.2 | 23 | 0 | 1
8451 | L | 298.5 | 310 | 1435 | 42.5 | 25 | 0 | 1
8452 | M | 298.6 | 310 | 1512 | 37.5 | 27 | 0 | 1
8453 | L | 298.6 | 309.9 | 1564 | 37.1 | 30 | 0 | 1
8454 | L | 298.6 | 310 | 1522 | 40.3 | 32 | 0 | 1
8455 | L | 298.6 | 309.9 | 1356 | 59.5 | 34 | 0 | 1
8456 | L | 298.6 | 309.9 | 1556 | 38.6 | 36 | 0 | 1
8457 | L | 298.6 | 309.9 | 1393 | 45.5 | 38 | 0 | 1
8458 | L | 298.7 | 309.9 | 1753 | 26.8 | 40 | 0 | 1
8459 | L | 298.7 | 309.9 | 1651 | 29.5 | 42 | 0 | 1
8460 | L | 298.7 | 309.9 | 1372 | 54.7 | 44 | 0 | 1
8461 | L | 298.7 | 309.9 | 1446 | 43.3 | 46 | 0 | 1
8462 | M | 298.7 | 309.8 | 1501 | 44.7 | 48 | 0 | 1
8463 | M | 298.7 | 309.9 | 1411 | 45.1 | 51 | 0 | 1
8464 | H | 298.6 | 309.7 | 1672 | 27.5 | 54 | 0 | 1
8465 | M | 298.7 | 309.8 | 1475 | 40.5 | 59 | 0 | 1
8466 | L | 298.7 | 309.8 | 1469 | 38.4 | 62 | 0 | 1
8467 | L | 298.6 | 309.8 | 1704 | 28.3 | 64 | 0 | 1
8468 | H | 298.6 | 309.7 | 1463 | 39.1 | 66 | 0 | 1
8469 | M | 298.6 | 309.7 | 1280 | 64.1 | 71 | 0 | 1
8470 | L | 298.7 | 309.9 | 1464 | 38 | 74 | 0 | 1
8471 | L | 298.6 | 309.8 | 1332 | 46.4 | 76 | 0 | 1
8472 | L | 298.5 | 309.7 | 1634 | 37.8 | 78 | 0 | 1
8473 | M | 298.6 | 309.8 | 1430 | 43.1 | 80 | 0 | 1
8474 | M | 298.5 | 309.7 | 1523 | 44.6 | 83 | 0 | 1
8475 | M | 298.5 | 309.7 | 1557 | 37.7 | 86 | 0 | 1
8476 | L | 298.5 | 309.6 | 1585 | 32.2 | 89 | 0 | 1
8477 | H | 298.5 | 309.6 | 1579 | 33.5 | 91 | 0 | 1
8478 | M | 298.5 | 309.7 | 1354 | 60.8 | 96 | 0 | 1
8479 | L | 298.6 | 309.7 | 1627 | 33.4 | 99 | 0 | 1
8480 | L | 298.4 | 309.6 | 1477 | 35.6 | 101 | 0 | 1
8481 | M | 298.3 | 309.4 | 1595 | 29 | 103 | 0 | 1
8482 | L | 298.4 | 309.5 | 1520 | 38.1 | 106 | 0 | 1
8483 | L | 298.3 | 309.4 | 1618 | 31.5 | 108 | 0 | 1
8484 | L | 298.4 | 309.5 | 1397 | 50.3 | 110 | 0 | 1
8485 | L | 298.4 | 309.5 | 1450 | 47.9 | 112 | 0 | 1
8486 | M | 298.5 | 309.5 | 1501 | 40.2 | 114 | 0 | 1
8487 | L | 298.4 | 309.4 | 1392 | 50.1 | 117 | 0 | 1
8488 | L | 298.4 | 309.4 | 1385 | 43.2 | 119 | 0 | 1
8489 | L | 298.4 | 309.4 | 1461 | 46.3 | 121 | 0 | 1
8490 | M | 298.5 | 309.6 | 1364 | 58.7 | 123 | 0 | 1
8491 | L | 298.5 | 309.5 | 1579 | 38.6 | 126 | 0 | 1
8492 | M | 298.4 | 309.5 | 1514 | 38.8 | 128 | 0 | 1
8493 | M | 298.3 | 309.5 | 1560 | 36.9 | 131 | 0 | 1
8494 | L | 298.3 | 309.5 | 1542 | 36.7 | 134 | 0 | 1
8495 | L | 298.3 | 309.4 | 1668 | 27.1 | 136 | 0 | 1
8496 | M | 298.3 | 309.4 | 1816 | 22.6 | 138 | 0 | 1
8497 | M | 298.3 | 309.4 | 1509 | 34.2 | 141 | 0 | 1
8498 | L | 298.4 | 309.6 | 1479 | 37.8 | 144 | 0 | 1
8499 | L | 298.4 | 309.6 | 1655 | 30.2 | 146 | 0 | 1
8500 | L | 298.3 | 309.5 | 1711 | 30.3 | 148 | 0 | 1
8501 | L | 298.4 | 309.7 | 1581 | 34.6 | 150 | 0 | 1
8502 | H | 298.6 | 309.8 | 1279 | 55.9 | 152 | 0 | 1
8503 | L | 298.5 | 309.8 | 1468 | 40.9 | 157 | 0 | 1
8504 | L | 298.4 | 309.7 | 1419 | 41.3 | 159 | 0 | 1
8505 | L | 298.4 | 309.7 | 1530 | 38.6 | 161 | 0 | 1
8506 | L | 298.4 | 309.6 | 1710 | 27.3 | 163 | 1 | 1
8507 | L | 298.4 | 309.7 | 1518 | 39.8 | 165 | 0 | 1
8508 | M | 298.4 | 309.7 | 1679 | 33.3 | 167 | 0 | 1
8509 | M | 298.4 | 309.7 | 1870 | 22.5 | 170 | 0 | 1
8510 | L | 298.3 | 309.7 | 1484 | 44.3 | 173 | 0 | 1
8511 | L | 298.4 | 309.7 | 1457 | 44.2 | 175 | 0 | 1
8512 | H | 298.3 | 309.6 | 1546 | 36.2 | 177 | 0 | 1
8513 | M | 298.2 | 309.5 | 1478 | 36.5 | 182 | 0 | 1
8514 | L | 298.2 | 309.4 | 1447 | 47.1 | 185 | 0 | 1
8515 | L | 298.2 | 309.4 | 1443 | 45.4 | 187 | 0 | 1
8516 | L | 298.3 | 309.6 | 1527 | 30.9 | 189 | 0 | 1
8517 | M | 298.3 | 309.6 | 1469 | 54.8 | 191 | 0 | 1
8518 | M | 298.3 | 309.6 | 1681 | 27.1 | 194 | 0 | 1
8519 | L | 298.3 | 309.6 | 1420 | 44.1 | 197 | 0 | 1
8520 | M | 298.3 | 309.5 | 1543 | 49.9 | 199 | 0 | 1
8521 | L | 298.4 | 309.5 | 1376 | 50.4 | 202 | 0 | 1
8522 | H | 298.3 | 309.4 | 1631 | 29.8 | 0 | 0 | 1
8523 | H | 298.3 | 309.3 | 1529 | 41.7 | 5 | 0 | 1
8524 | L | 298.3 | 309.4 | 1468 | 46.2 | 10 | 0 | 1
8525 | L | 298.3 | 309.4 | 1378 | 52.3 | 12 | 0 | 1
8526 | L | 298.3 | 309.3 | 1401 | 51.9 | 14 | 0 | 1
8527 | L | 298.4 | 309.3 | 1531 | 37.4 | 16 | 0 | 1
8528 | L | 298.4 | 309.3 | 1512 | 35.8 | 18 | 0 | 1
8529 | M | 298.5 | 309.4 | 1522 | 47.4 | 20 | 0 | 1
8530 | M | 298.5 | 309.3 | 1615 | 31.8 | 23 | 0 | 1
8531 | L | 298.6 | 309.3 | 1449 | 46.5 | 26 | 0 | 1
8532 | L | 298.6 | 309.4 | 1315 | 55.5 | 28 | 0 | 1
8533 | M | 298.6 | 309.4 | 1465 | 41.1 | 30 | 0 | 1
8534 | M | 298.6 | 309.5 | 1404 | 43.3 | 33 | 0 | 1
8535 | L | 298.6 | 309.5 | 1547 | 44.8 | 36 | 0 | 1
8536 | M | 298.6 | 309.5 | 1426 | 45.4 | 38 | 0 | 1
8537 | L | 298.6 | 309.5 | 1730 | 30.2 | 41 | 0 | 1
8538 | L | 298.5 | 309.4 | 1548 | 37.7 | 43 | 0 | 1
8539 | L | 298.5 | 309.4 | 1517 | 40.2 | 45 | 0 | 1
8540 | L | 298.6 | 309.5 | 1687 | 29.3 | 47 | 0 | 1
8541 | L | 298.5 | 309.5 | 1738 | 25.2 | 49 | 0 | 1
8542 | H | 298.4 | 309.4 | 1512 | 35.3 | 51 | 0 | 1
8543 | M | 298.5 | 309.4 | 1365 | 48.7 | 56 | 0 | 1
8544 | H | 298.5 | 309.4 | 2011 | 21 | 59 | 0 | 1
8545 | L | 298.4 | 309.3 | 1806 | 27.6 | 64 | 0 | 1
8546 | L | 298.4 | 309.3 | 1716 | 28.4 | 66 | 0 | 1
8547 | M | 298.4 | 309.4 | 1666 | 24.3 | 68 | 0 | 1
8548 | L | 298.5 | 309.4 | 1578 | 36.3 | 71 | 0 | 1
8549 | L | 298.3 | 309.3 | 1558 | 37.2 | 73 | 0 | 1
8550 | L | 298.3 | 309.2 | 1456 | 45.5 | 75 | 0 | 1
8551 | M | 298.2 | 309.1 | 1457 | 49 | 77 | 0 | 1
8552 | L | 298.2 | 309.1 | 1467 | 44.5 | 80 | 0 | 1
8553 | M | 298.1 | 309 | 1661 | 38.2 | 82 | 0 | 1
8554 | L | 298.1 | 309 | 1592 | 33.9 | 85 | 0 | 1
8555 | L | 298.2 | 309 | 1596 | 37.2 | 87 | 0 | 1
8556 | L | 298.2 | 309 | 1489 | 40.6 | 89 | 0 | 1
8557 | L | 298.3 | 309 | 1471 | 48.3 | 91 | 0 | 1
8558 | M | 298.3 | 309 | 1505 | 41.3 | 93 | 0 | 1
8559 | L | 298.3 | 309 | 1519 | 40 | 96 | 0 | 1
8560 | L | 298.3 | 309 | 1408 | 45.4 | 98 | 0 | 1
8561 | L | 298.2 | 308.9 | 1332 | 44.4 | 100 | 0 | 1
8562 | L | 298.1 | 308.9 | 1351 | 52.4 | 102 | 0 | 1
8563 | L | 298 | 308.9 | 1500 | 36.7 | 104 | 0 | 1
8564 | M | 298 | 308.7 | 1614 | 30.7 | 106 | 0 | 1
8565 | L | 298 | 308.8 | 1489 | 36.5 | 109 | 0 | 1
8566 | M | 297.9 | 308.7 | 1751 | 26.6 | 111 | 0 | 1
8567 | L | 298 | 308.7 | 1511 | 45.8 | 114 | 0 | 1
8568 | L | 297.9 | 308.6 | 1691 | 29.6 | 116 | 0 | 1
8569 | L | 297.9 | 308.6 | 1757 | 27.5 | 118 | 0 | 1
8570 | H | 297.9 | 308.7 | 1545 | 35.9 | 120 | 0 | 1
8571 | L | 297.9 | 308.6 | 2262 | 15.7 | 125 | 0 | 1
8572 | M | 297.7 | 308.5 | 1559 | 35.2 | 127 | 0 | 1
8573 | L | 297.6 | 308.4 | 1626 | 32.4 | 130 | 0 | 1
8574 | L | 297.6 | 308.3 | 1424 | 53.9 | 132 | 0 | 1
8575 | M | 297.6 | 308.3 | 1648 | 29.1 | 134 | 0 | 1
8576 | L | 297.6 | 308.3 | 1523 | 39.5 | 137 | 0 | 1
8577 | L | 297.6 | 308.3 | 1502 | 43.2 | 139 | 0 | 1
8578 | L | 297.5 | 308.2 | 1489 | 40.7 | 141 | 0 | 1
8579 | M | 297.4 | 308.1 | 1620 | 31.2 | 143 | 0 | 1
8580 | L | 297.5 | 308.1 | 1631 | 30.6 | 146 | 0 | 1
8581 | M | 297.5 | 308 | 1429 | 45.8 | 148 | 0 | 1
8582 | M | 297.5 | 308.1 | 1334 | 72 | 151 | 1 | 0
8583 | L | 297.4 | 308 | 1423 | 38 | 154 | 0 | 1
8584 | L | 297.4 | 307.9 | 1390 | 47.7 | 156 | 0 | 1
8585 | M | 297.4 | 307.9 | 1338 | 48.5 | 158 | 0 | 1
8586 | H | 297.3 | 307.9 | 1461 | 37.5 | 161 | 0 | 1
8587 | M | 297.4 | 307.9 | 1627 | 34.3 | 166 | 0 | 1
8588 | L | 297.3 | 307.8 | 1385 | 44.4 | 169 | 0 | 1
8589 | M | 297.3 | 307.8 | 1538 | 48 | 171 | 0 | 1
8590 | L | 297.4 | 307.9 | 1557 | 35.5 | 174 | 0 | 1
8591 | L | 297.4 | 307.9 | 1606 | 33.4 | 176 | 0 | 1
8592 | M | 297.5 | 308 | 1430 | 44.5 | 178 | 0 | 1
8593 | M | 297.4 | 308 | 1601 | 34.6 | 181 | 0 | 1
8594 | L | 297.4 | 308 | 1356 | 51.9 | 184 | 0 | 1
8595 | M | 297.5 | 308.2 | 1624 | 30.9 | 186 | 0 | 1
8596 | L | 297.5 | 308.2 | 1327 | 56.5 | 189 | 0 | 1
8597 | L | 297.6 | 308.3 | 1410 | 47 | 191 | 0 | 1
8598 | L | 297.6 | 308.3 | 1478 | 42.3 | 193 | 0 | 1
8599 | L | 297.6 | 308.4 | 1460 | 40.3 | 195 | 0 | 1
8600 | L | 297.5 | 308.3 | 1435 | 40.3 | 197 | 0 | 1
8601 | H | 297.4 | 308.2 | 1359 | 46.9 | 199 | 0 | 1
8602 | L | 297.4 | 308.1 | 1729 | 31.7 | 204 | 0 | 1
8603 | H | 297.3 | 308 | 1384 | 49.1 | 206 | 0 | 1
8604 | L | 297.4 | 308.2 | 1297 | 52.1 | 211 | 0 | 1
8605 | L | 297.5 | 308.4 | 1633 | 33.3 | 213 | 0 | 1
8606 | M | 297.5 | 308.4 | 1505 | 37.2 | 215 | 0 | 1
8607 | L | 297.5 | 308.4 | 1433 | 50 | 218 | 0 | 1
8608 | L | 297.4 | 308.4 | 1369 | 50.6 | 220 | 1 | 0
8609 | L | 297.4 | 308.3 | 1475 | 40.5 | 222 | 1 | 0
8610 | L | 297.4 | 308.3 | 1561 | 38.3 | 0 | 0 | 1
8611 | L | 297.4 | 308.3 | 1472 | 45.5 | 2 | 0 | 1
8612 | L | 297.5 | 308.4 | 1441 | 44.5 | 4 | 0 | 1
8613 | M | 297.5 | 308.5 | 1401 | 50.5 | 6 | 0 | 1
8614 | L | 297.5 | 308.5 | 1691 | 33.1 | 9 | 0 | 1
8615 | L | 297.6 | 308.6 | 1382 | 47.1 | 11 | 0 | 1
8616 | L | 297.6 | 308.6 | 1355 | 46.4 | 13 | 0 | 1
8617 | L | 297.6 | 308.6 | 1529 | 45.3 | 15 | 0 | 1
8618 | L | 297.7 | 308.7 | 1829 | 24.9 | 17 | 0 | 1
8619 | H | 297.6 | 308.6 | 1480 | 39.8 | 19 | 0 | 1
8620 | L | 297.6 | 308.5 | 1475 | 42.4 | 24 | 0 | 1
8621 | M | 297.6 | 308.5 | 1431 | 52.6 | 26 | 0 | 1
8622 | L | 297.5 | 308.3 | 1437 | 42.3 | 29 | 0 | 1
8623 | M | 297.5 | 308.3 | 1476 | 45.6 | 31 | 0 | 1
8624 | H | 297.5 | 308.4 | 1490 | 39.7 | 34 | 0 | 1
8625 | L | 297.4 | 308.3 | 1632 | 33.5 | 39 | 0 | 1
8626 | L | 297.4 | 308.2 | 1402 | 49.7 | 41 | 0 | 1
8627 | L | 297.4 | 308.3 | 1347 | 45.8 | 43 | 0 | 1
8628 | L | 297.5 | 308.4 | 1747 | 31 | 45 | 0 | 1
8629 | H | 297.5 | 308.5 | 1557 | 39.1 | 47 | 0 | 1
8630 | L | 297.4 | 308.4 | 1371 | 57.4 | 52 | 0 | 1
8631 | H | 297.3 | 308.3 | 1506 | 37 | 54 | 0 | 1
8632 | L | 297.3 | 308.3 | 1590 | 35.5 | 59 | 0 | 1
8633 | L | 297.4 | 308.3 | 1336 | 53.7 | 61 | 0 | 1
8634 | L | 297.3 | 308.3 | 1411 | 43.2 | 63 | 0 | 1
8635 | L | 297.4 | 308.3 | 1704 | 27.3 | 65 | 0 | 1
8636 | L | 297.5 | 308.4 | 1723 | 27.3 | 67 | 0 | 1
8637 | L | 297.5 | 308.5 | 1459 | 39.7 | 69 | 0 | 1
8638 | L | 297.6 | 308.5 | 1572 | 35.9 | 71 | 0 | 1
8639 | L | 297.5 | 308.4 | 1384 | 56 | 73 | 0 | 1
8640 | L | 297.6 | 308.6 | 1383 | 47.5 | 75 | 0 | 1
8641 | M | 297.6 | 308.5 | 1360 | 48.6 | 77 | 0 | 1
8642 | M | 297.5 | 308.4 | 1596 | 36.6 | 80 | 0 | 1
8643 | L | 297.5 | 308.5 | 1448 | 54.3 | 83 | 0 | 1
8644 | M | 297.6 | 308.5 | 1443 | 38.2 | 85 | 0 | 1
8645 | M | 297.6 | 308.6 | 1492 | 35.5 | 88 | 0 | 1
8646 | L | 297.5 | 308.6 | 1497 | 43.9 | 91 | 0 | 1
8647 | L | 297.5 | 308.5 | 1530 | 38.5 | 93 | 0 | 1
8648 | M | 297.4 | 308.4 | 1478 | 46.2 | 95 | 0 | 1
8649 | L | 297.4 | 308.4 | 1328 | 61.8 | 98 | 0 | 1
8650 | H | 297.4 | 308.3 | 1771 | 27.4 | 100 | 0 | 1
8651 | M | 297.4 | 308.4 | 1564 | 35 | 105 | 0 | 1
8652 | H | 297.3 | 308.3 | 1461 | 41.5 | 108 | 0 | 1
8653 | M | 297.4 | 308.3 | 1335 | 57.9 | 113 | 0 | 1
8654 | M | 297.4 | 308.4 | 1441 | 46.8 | 116 | 0 | 1
8655 | L | 297.3 | 308.3 | 1268 | 60.6 | 119 | 0 | 1
8656 | M | 297.3 | 308.3 | 1697 | 27.4 | 121 | 0 | 1
8657 | L | 297.4 | 308.4 | 1421 | 46 | 124 | 0 | 1
8658 | L | 297.4 | 308.5 | 1496 | 36.4 | 126 | 0 | 1
8659 | L | 297.5 | 308.5 | 1375 | 55.6 | 128 | 0 | 1
8660 | L | 297.4 | 308.5 | 1295 | 52.1 | 130 | 0 | 1
8661 | L | 297.4 | 308.5 | 1643 | 33.8 | 132 | 0 | 1
8662 | L | 297.5 | 308.6 | 1514 | 36.9 | 134 | 0 | 1
8663 | L | 297.5 | 308.6 | 1671 | 29.4 | 136 | 0 | 1
8664 | H | 297.5 | 308.6 | 1355 | 58.9 | 138 | 0 | 1
8665 | L | 297.6 | 308.7 | 1365 | 50.6 | 143 | 0 | 1
8666 | L | 297.5 | 308.7 | 1407 | 42.5 | 145 | 0 | 1
8667 | M | 297.5 | 308.8 | 1455 | 46.1 | 147 | 0 | 1
8668 | L | 297.5 | 308.8 | 1502 | 45.9 | 150 | 0 | 1
8669 | M | 297.5 | 308.8 | 1471 | 52.3 | 152 | 0 | 1
8670 | L | 297.5 | 308.9 | 1581 | 30.4 | 155 | 0 | 1
8671 | L | 297.5 | 308.8 | 1530 | 37.8 | 157 | 0 | 1
8672 | L | 297.5 | 308.8 | 1312 | 50.3 | 159 | 0 | 1
8673 | L | 297.4 | 308.6 | 1494 | 42.6 | 161 | 0 | 1
8674 | M | 297.4 | 308.6 | 1528 | 29.1 | 163 | 0 | 1
8675 | H | 297.3 | 308.6 | 1688 | 29.4 | 166 | 0 | 1
8676 | M | 297.3 | 308.5 | 1520 | 42.4 | 171 | 0 | 1
8677 | M | 297.3 | 308.5 | 1664 | 28.9 | 174 | 0 | 1
8678 | L | 297.3 | 308.5 | 1514 | 44.5 | 177 | 0 | 1
8679 | L | 297.3 | 308.5 | 1456 | 54.2 | 179 | 0 | 1
8680 | L | 297.2 | 308.5 | 1494 | 39.6 | 181 | 0 | 1
8681 | L | 297.2 | 308.4 | 1605 | 30 | 183 | 0 | 1
8682 | M | 297.2 | 308.5 | 1353 | 46.5 | 185 | 0 | 1
8683 | L | 297.2 | 308.5 | 1447 | 47.9 | 188 | 0 | 1
8684 | L | 297.2 | 308.5 | 1588 | 40.4 | 190 | 0 | 1
8685 | H | 297.2 | 308.5 | 1524 | 41.4 | 192 | 0 | 1
8686 | M | 297.2 | 308.5 | 1611 | 31.6 | 197 | 0 | 1
8687 | M | 297.2 | 308.5 | 1604 | 34.9 | 200 | 0 | 1
8688 | L | 297.1 | 308.5 | 1483 | 46.9 | 203 | 0 | 1
8689 | L | 297.1 | 308.4 | 1543 | 39.6 | 205 | 0 | 1
8690 | L | 297.1 | 308.5 | 1323 | 44.4 | 207 | 1 | 0
8691 | L | 297.1 | 308.5 | 1555 | 36.2 | 0 | 0 | 1
8692 | L | 297.1 | 308.4 | 1583 | 31.9 | 2 | 0 | 1
8693 | M | 297.2 | 308.5 | 1584 | 40 | 4 | 0 | 1
8694 | L | 297.2 | 308.5 | 1766 | 25.8 | 7 | 0 | 1
8695 | M | 297.2 | 308.6 | 1498 | 44.4 | 9 | 0 | 1
8696 | L | 297.2 | 308.6 | 1413 | 49.8 | 12 | 0 | 1
8697 | L | 297.3 | 308.6 | 1505 | 33.5 | 14 | 0 | 1
8698 | H | 297.3 | 308.7 | 1438 | 46.2 | 16 | 0 | 1
8699 | M | 297.3 | 308.7 | 1655 | 34.1 | 21 | 0 | 1
8700 | M | 297.3 | 308.7 | 1451 | 43.8 | 24 | 0 | 1
8701 | M | 297.3 | 308.7 | 1466 | 38.4 | 27 | 0 | 1
8702 | L | 297.2 | 308.6 | 1774 | 23 | 30 | 0 | 1
8703 | M | 297.2 | 308.6 | 1284 | 51.3 | 32 | 0 | 1
8704 | L | 297.1 | 308.5 | 1425 | 40 | 35 | 0 | 1
8705 | L | 297.2 | 308.6 | 1437 | 52.4 | 37 | 0 | 1
8706 | L | 297.2 | 308.6 | 1335 | 53 | 39 | 0 | 1
8707 | L | 297.2 | 308.5 | 1471 | 41.7 | 41 | 0 | 1
8708 | M | 297.2 | 308.5 | 1364 | 54 | 43 | 0 | 1
8709 | L | 297.1 | 308.5 | 1578 | 35.6 | 46 | 0 | 1
8710 | L | 297.1 | 308.5 | 1712 | 32.1 | 48 | 0 | 1
8711 | L | 297.1 | 308.5 | 1733 | 28.7 | 50 | 0 | 1
8712 | L | 297.2 | 308.6 | 1652 | 32.1 | 52 | 0 | 1
8713 | L | 297.2 | 308.6 | 1917 | 24.1 | 54 | 0 | 1
8714 | M | 297.2 | 308.6 | 1444 | 41.1 | 56 | 0 | 1
8715 | L | 297.1 | 308.6 | 1442 | 37.1 | 59 | 0 | 1
8716 | M | 297.1 | 308.6 | 1717 | 31.3 | 61 | 0 | 1
8717 | L | 297.1 | 308.7 | 1474 | 42.3 | 64 | 0 | 1
8718 | L | 297.2 | 308.7 | 1509 | 39.3 | 66 | 0 | 1
8719 | L | 297.2 | 308.8 | 1451 | 43.1 | 68 | 0 | 1
8720 | L | 297.3 | 308.8 | 1554 | 36.1 | 70 | 0 | 1
8721 | L | 297.2 | 308.7 | 1669 | 30.7 | 72 | 0 | 1
8722 | L | 297.2 | 308.6 | 1366 | 50.4 | 74 | 0 | 1
8723 | L | 297.2 | 308.6 | 1578 | 34.4 | 76 | 0 | 1
8724 | M | 297.2 | 308.6 | 1513 | 39 | 78 | 0 | 1
8725 | M | 297.1 | 308.5 | 1515 | 42.1 | 81 | 0 | 1
8726 | L | 297.2 | 308.6 | 1562 | 33 | 84 | 0 | 1
8727 | L | 297.2 | 308.7 | 1501 | 38.5 | 86 | 0 | 1
8728 | M | 297.2 | 308.7 | 1398 | 38.1 | 88 | 0 | 1
8729 | L | 297.3 | 308.7 | 1352 | 53.8 | 91 | 0 | 1
8730 | H | 297.3 | 308.7 | 1569 | 33.9 | 93 | 0 | 1
8731 | H | 297.2 | 308.6 | 1486 | 46.6 | 98 | 0 | 1
8732 | L | 297.2 | 308.6 | 1864 | 23.6 | 103 | 0 | 1
8733 | M | 297.3 | 308.7 | 1447 | 44.5 | 105 | 0 | 1
8734 | L | 297.2 | 308.6 | 1392 | 41.5 | 108 | 0 | 1
8735 | L | 297.3 | 308.6 | 1358 | 47.6 | 110 | 0 | 1
8736 | L | 297.3 | 308.7 | 1491 | 40.2 | 112 | 0 | 1
8737 | L | 297.3 | 308.7 | 1556 | 36.7 | 114 | 0 | 1
8738 | L | 297.3 | 308.7 | 1531 | 36.7 | 116 | 0 | 1
8739 | H | 297.4 | 308.7 | 1429 | 37.6 | 118 | 0 | 1
8740 | M | 297.4 | 308.8 | 1573 | 33.9 | 123 | 0 | 1
8741 | L | 297.4 | 308.8 | 1538 | 41.2 | 126 | 0 | 1
8742 | L | 297.4 | 308.8 | 1467 | 39 | 128 | 0 | 1
8743 | H | 297.4 | 308.7 | 1323 | 51.1 | 130 | 0 | 1
8744 | M | 297.4 | 308.7 | 1798 | 23 | 135 | 0 | 1
8745 | L | 297.4 | 308.6 | 1411 | 46.3 | 138 | 0 | 1
8746 | L | 297.3 | 308.5 | 1528 | 44.5 | 140 | 0 | 1
8747 | L | 297.3 | 308.5 | 1504 | 42 | 142 | 0 | 1
8748 | L | 297.3 | 308.5 | 1384 | 39.6 | 144 | 0 | 1
8749 | L | 297.2 | 308.4 | 1677 | 26.4 | 146 | 0 | 1
8750 | L | 297.3 | 308.5 | 1764 | 30.8 | 148 | 0 | 1
8751 | M | 297.4 | 308.5 | 1472 | 42 | 150 | 0 | 1
8752 | M | 297.4 | 308.5 | 1465 | 55.9 | 153 | 0 | 1
8753 | M | 297.4 | 308.6 | 1657 | 33.1 | 156 | 0 | 1
8754 | L | 297.4 | 308.6 | 1635 | 30.5 | 159 | 0 | 1
8755 | M | 297.4 | 308.7 | 1582 | 31.9 | 161 | 0 | 1
8756 | L | 297.5 | 308.7 | 1761 | 26.2 | 164 | 0 | 1
8757 | L | 297.5 | 308.8 | 1587 | 34.9 | 166 | 0 | 1
8758 | M | 297.5 | 308.7 | 1446 | 53 | 168 | 0 | 1
8759 | M | 297.5 | 308.7 | 1352 | 53 | 171 | 0 | 1
8760 | M | 297.4 | 308.7 | 1392 | 46.4 | 174 | 0 | 1
8761 | L | 297.5 | 308.8 | 1417 | 49.8 | 177 | 0 | 1
8762 | H | 297.5 | 308.8 | 1824 | 24 | 179 | 0 | 1
8763 | L | 297.5 | 308.8 | 1603 | 36.7 | 184 | 0 | 1
8764 | L | 297.4 | 308.8 | 1620 | 33.4 | 186 | 0 | 1
8765 | L | 297.4 | 308.8 | 1353 | 49.4 | 188 | 0 | 1
8766 | L | 297.5 | 308.8 | 1360 | 50.7 | 190 | 0 | 1
8767 | L | 297.5 | 308.6 | 1380 | 53.5 | 192 | 0 | 1
8768 | M | 297.5 | 308.7 | 1363 | 53.6 | 194 | 0 | 1
8769 | M | 297.4 | 308.6 | 1452 | 41.2 | 197 | 0 | 1
8770 | L | 297.4 | 308.6 | 1680 | 32.8 | 200 | 0 | 1
8771 | L | 297.5 | 308.6 | 1536 | 39 | 202 | 0 | 1
8772 | L | 297.5 | 308.6 | 1621 | 28.9 | 0 | 0 | 1
8773 | L | 297.5 | 308.6 | 1585 | 37.6 | 2 | 0 | 1
8774 | M | 297.6 | 308.7 | 1408 | 51.5 | 4 | 0 | 1
8775 | H | 297.5 | 308.6 | 1536 | 38.7 | 7 | 0 | 1
8776 | L | 297.5 | 308.6 | 1352 | 52.6 | 12 | 0 | 1
8777 | H | 297.5 | 308.6 | 1481 | 38.8 | 14 | 0 | 1
8778 | L | 297.5 | 308.7 | 1454 | 45 | 19 | 0 | 1
8779 | M | 297.5 | 308.6 | 1349 | 51.5 | 21 | 0 | 1
8780 | M | 297.5 | 308.6 | 1327 | 52.1 | 24 | 0 | 1
8781 | L | 297.6 | 308.7 | 1552 | 42.3 | 27 | 0 | 1
8782 | L | 297.5 | 308.7 | 1456 | 44.7 | 29 | 0 | 1
8783 | M | 297.6 | 308.6 | 1254 | 45.8 | 31 | 0 | 1
8784 | L | 297.5 | 308.6 | 1437 | 43.3 | 34 | 0 | 1
8785 | L | 297.5 | 308.6 | 1694 | 27.1 | 36 | 0 | 1
8786 | L | 297.5 | 308.5 | 1306 | 50.7 | 38 | 0 | 1
8787 | M | 297.5 | 308.5 | 1699 | 30.1 | 40 | 0 | 1
8788 | L | 297.4 | 308.5 | 1369 | 53.2 | 43 | 0 | 1
8789 | L | 297.4 | 308.5 | 1471 | 43.9 | 45 | 0 | 1
8790 | L | 297.4 | 308.5 | 1410 | 43.9 | 47 | 0 | 1
8791 | M | 297.4 | 308.5 | 1412 | 45.5 | 49 | 0 | 1
8792 | L | 297.4 | 308.5 | 1418 | 51.2 | 52 | 0 | 1
8793 | L | 297.4 | 308.5 | 1782 | 25.9 | 54 | 0 | 1
8794 | M | 297.4 | 308.5 | 1497 | 36.4 | 56 | 0 | 1
8795 | L | 297.3 | 308.4 | 1459 | 39.4 | 59 | 0 | 1
8796 | L | 297.2 | 308.3 | 1796 | 23.8 | 61 | 0 | 1
8797 | L | 297.2 | 308.3 | 1569 | 31.2 | 63 | 0 | 1
8798 | L | 297.3 | 308.4 | 1469 | 46.7 | 65 | 0 | 1
8799 | L | 297.3 | 308.4 | 1472 | 41.3 | 67 | 0 | 1
8800 | L | 297.4 | 308.5 | 1475 | 47.2 | 69 | 0 | 1
8801 | L | 297.4 | 308.6 | 1488 | 36.4 | 71 | 0 | 1
8802 | L | 297.4 | 308.6 | 1524 | 43.1 | 73 | 0 | 1
8803 | L | 297.4 | 308.5 | 1486 | 48.6 | 75 | 0 | 1
8804 | M | 297.5 | 308.6 | 1255 | 60.7 | 77 | 0 | 1
8805 | M | 297.4 | 308.6 | 1469 | 42.6 | 80 | 0 | 1
8806 | L | 297.4 | 308.5 | 1692 | 34.3 | 83 | 0 | 1
8807 | M | 297.4 | 308.6 | 1604 | 32.8 | 85 | 0 | 1
8808 | L | 297.4 | 308.6 | 1446 | 48.1 | 88 | 0 | 1
8809 | L | 297.3 | 308.5 | 1503 | 43.3 | 90 | 0 | 1
8810 | M | 297.3 | 308.5 | 1625 | 32.8 | 92 | 0 | 1
8811 | L | 297.2 | 308.5 | 1574 | 35.8 | 95 | 0 | 1
8812 | M | 297.2 | 308.4 | 1378 | 41.9 | 97 | 0 | 1
8813 | L | 297.1 | 308.4 | 1693 | 29.5 | 100 | 0 | 1
8814 | L | 297.2 | 308.4 | 1462 | 51.2 | 102 | 0 | 1
8815 | H | 297.3 | 308.5 | 1435 | 55 | 104 | 0 | 1
8816 | M | 297.2 | 308.5 | 1425 | 45.8 | 109 | 0 | 1
8817 | H | 297.3 | 308.6 | 1376 | 53.5 | 112 | 0 | 1
8818 | M | 297.4 | 308.7 | 1481 | 48 | 117 | 0 | 1
8819 | H | 297.4 | 308.7 | 1349 | 48.9 | 120 | 0 | 1
8820 | L | 297.3 | 308.7 | 1551 | 40 | 125 | 0 | 1
8821 | H | 297.4 | 308.7 | 1623 | 33.8 | 127 | 0 | 1
8822 | L | 297.4 | 308.8 | 1462 | 49.7 | 132 | 0 | 1
8823 | M | 297.3 | 308.8 | 1447 | 57.4 | 134 | 0 | 1
8824 | M | 297.3 | 308.9 | 1799 | 24.5 | 137 | 0 | 1
8825 | M | 297.3 | 308.8 | 1548 | 41.3 | 140 | 0 | 1
8826 | M | 297.2 | 308.8 | 1485 | 47.9 | 143 | 0 | 1
8827 | L | 297.2 | 308.7 | 1463 | 49.9 | 146 | 0 | 1
8828 | L | 297.3 | 308.7 | 1587 | 35.8 | 148 | 0 | 1
8829 | M | 297.3 | 308.8 | 1469 | 44.1 | 150 | 0 | 1
8830 | H | 297.3 | 308.7 | 1430 | 42.8 | 153 | 0 | 1
8831 | H | 297.4 | 308.7 | 1726 | 26.8 | 158 | 0 | 1
8832 | L | 297.4 | 308.8 | 1651 | 34.1 | 163 | 0 | 1
8833 | L | 297.4 | 308.8 | 1529 | 41.3 | 165 | 0 | 1
8834 | L | 297.4 | 308.8 | 1473 | 46.2 | 167 | 0 | 1
8835 | H | 297.4 | 308.8 | 1324 | 53.5 | 169 | 0 | 1
8836 | L | 297.4 | 308.9 | 1708 | 28.8 | 174 | 0 | 1
8837 | M | 297.5 | 309.1 | 1540 | 38.5 | 176 | 0 | 1
8838 | L | 297.5 | 309 | 1320 | 54.7 | 179 | 0 | 1
8839 | M | 297.4 | 308.9 | 1376 | 39 | 181 | 0 | 1
8840 | M | 297.3 | 308.7 | 1542 | 37 | 184 | 0 | 1
8841 | L | 297.3 | 308.7 | 1506 | 39.3 | 187 | 0 | 1
8842 | L | 297.3 | 308.7 | 1492 | 43.6 | 189 | 0 | 1
8843 | H | 297.3 | 308.8 | 1564 | 38 | 191 | 0 | 1
8844 | H | 297.4 | 308.9 | 1645 | 30.8 | 196 | 0 | 1
8845 | M | 297.4 | 308.9 | 1348 | 59.1 | 201 | 0 | 1
8846 | M | 297.4 | 308.8 | 1325 | 62.4 | 204 | 1 | 0
8847 | L | 297.5 | 308.9 | 1443 | 43.5 | 0 | 0 | 1
8848 | M | 297.5 | 308.9 | 1436 | 44.8 | 2 | 0 | 1
8849 | L | 297.5 | 308.9 | 1596 | 30.7 | 5 | 0 | 1
8850 | L | 297.6 | 309 | 1491 | 43.2 | 7 | 0 | 1
8851 | M | 297.7 | 308.9 | 1573 | 35.1 | 9 | 0 | 1
8852 | L | 297.7 | 308.9 | 1575 | 39.9 | 12 | 0 | 1
8853 | L | 297.7 | 308.9 | 1458 | 41.1 | 14 | 0 | 1
8854 | M | 297.7 | 309 | 1433 | 41.8 | 16 | 0 | 1
8855 | L | 297.7 | 308.9 | 1662 | 28.1 | 19 | 0 | 1
8856 | M | 297.7 | 308.9 | 1327 | 63.7 | 21 | 0 | 1
8857 | L | 297.7 | 308.9 | 1742 | 26.3 | 24 | 0 | 1
8858 | L | 297.8 | 308.9 | 1506 | 33.5 | 26 | 0 | 1
8859 | L | 297.9 | 309.1 | 1457 | 44.4 | 28 | 0 | 1
8860 | M | 297.9 | 309.1 | 1488 | 37.3 | 30 | 0 | 1
8861 | L | 297.9 | 309.1 | 1619 | 34.7 | 33 | 0 | 1
8862 | M | 298 | 309.2 | 1558 | 41.7 | 35 | 0 | 1
8863 | L | 298 | 309.2 | 1731 | 28.7 | 38 | 0 | 1
8864 | M | 298 | 309.1 | 1574 | 34.8 | 40 | 0 | 1
8865 | L | 297.9 | 309 | 1290 | 49.8 | 43 | 0 | 1
8866 | H | 297.9 | 308.9 | 1416 | 39.6 | 45 | 0 | 1
8867 | L | 297.9 | 308.9 | 1566 | 41.9 | 50 | 0 | 1
8868 | L | 297.9 | 309 | 1456 | 46.5 | 52 | 0 | 1
8869 | L | 297.9 | 309 | 1528 | 37.5 | 54 | 0 | 1
8870 | M | 297.9 | 309.1 | 1338 | 49.6 | 56 | 0 | 1
8871 | M | 297.9 | 309.1 | 1558 | 39.2 | 59 | 0 | 1
8872 | M | 297.9 | 309.1 | 1614 | 38.1 | 62 | 0 | 1
8873 | H | 298 | 309.1 | 1557 | 36.4 | 65 | 0 | 1
8874 | L | 298.1 | 309.3 | 1443 | 45.3 | 70 | 0 | 1
8875 | H | 298.1 | 309.3 | 1332 | 51 | 72 | 0 | 1
8876 | M | 298.1 | 309.3 | 1752 | 25.2 | 77 | 0 | 1
8877 | M | 298.1 | 309.2 | 1460 | 45.8 | 80 | 0 | 1
8878 | L | 298.1 | 309.2 | 1802 | 26.9 | 83 | 0 | 1
8879 | L | 298 | 309.2 | 1527 | 39.5 | 85 | 0 | 1
8880 | L | 298 | 309.2 | 1458 | 39.8 | 87 | 0 | 1
8881 | H | 298 | 309.2 | 1520 | 37.9 | 89 | 0 | 1
8882 | L | 298 | 309.2 | 1378 | 49.7 | 94 | 0 | 1
8883 | M | 297.9 | 309.2 | 1529 | 38.1 | 96 | 0 | 1
8884 | L | 298 | 309.2 | 1527 | 32.4 | 99 | 0 | 1
8885 | M | 298 | 309.2 | 1438 | 42.9 | 101 | 0 | 1
8886 | L | 297.9 | 309 | 1583 | 36.7 | 104 | 0 | 1
8887 | L | 297.8 | 308.9 | 1530 | 37.6 | 106 | 0 | 1
8888 | M | 297.7 | 308.9 | 1530 | 39.1 | 108 | 0 | 1
8889 | M | 297.7 | 308.8 | 2089 | 19.1 | 111 | 0 | 1
8890 | L | 297.7 | 308.8 | 1616 | 34.2 | 114 | 0 | 1
8891 | M | 297.7 | 308.9 | 1681 | 28.3 | 116 | 0 | 1
8892 | L | 297.6 | 308.8 | 1475 | 43 | 119 | 0 | 1
8893 | L | 297.5 | 308.7 | 1371 | 46.5 | 121 | 0 | 1
8894 | M | 297.5 | 308.7 | 1546 | 38 | 123 | 0 | 1
8895 | H | 297.4 | 308.6 | 1461 | 40.1 | 126 | 0 | 1
8896 | L | 297.4 | 308.7 | 1638 | 31.9 | 131 | 0 | 1
8897 | M | 297.3 | 308.7 | 1577 | 35.6 | 133 | 0 | 1
8898 | L | 297.4 | 308.6 | 1532 | 38.7 | 136 | 0 | 1
8899 | M | 297.3 | 308.5 | 1710 | 27.7 | 138 | 0 | 1
8900 | M | 297.3 | 308.6 | 1584 | 29.4 | 141 | 0 | 1
8901 | L | 297.3 | 308.6 | 1446 | 50.1 | 144 | 0 | 1
8902 | H | 297.4 | 308.7 | 1522 | 46.3 | 146 | 0 | 1
8903 | M | 297.4 | 308.7 | 1382 | 49.9 | 151 | 0 | 1
8904 | L | 297.4 | 308.7 | 1584 | 38.2 | 154 | 0 | 1
8905 | L | 297.3 | 308.6 | 1385 | 55.2 | 156 | 0 | 1
8906 | L | 297.3 | 308.7 | 1592 | 34.4 | 158 | 0 | 1
8907 | M | 297.2 | 308.6 | 1404 | 43.7 | 160 | 0 | 1
8908 | L | 297.2 | 308.5 | 1518 | 44.3 | 163 | 0 | 1
8909 | L | 297.1 | 308.4 | 1529 | 40.4 | 165 | 0 | 1
8910 | L | 297.1 | 308.4 | 1550 | 37 | 167 | 0 | 1
8911 | L | 297.1 | 308.3 | 1773 | 23.8 | 169 | 0 | 1
8912 | L | 297.2 | 308.5 | 1446 | 43.7 | 171 | 0 | 1
8913 | M | 297.2 | 308.5 | 1487 | 46.9 | 173 | 0 | 1
8914 | M | 297.3 | 308.5 | 1524 | 49.3 | 176 | 0 | 1
8915 | L | 297.1 | 308.3 | 1403 | 54.1 | 179 | 0 | 1
8916 | L | 297.1 | 308.2 | 2267 | 15.7 | 181 | 0 | 1
8917 | M | 297.1 | 308.2 | 1529 | 37.9 | 183 | 0 | 1
8918 | L | 297.1 | 308.2 | 1402 | 51.2 | 186 | 0 | 1
8919 | L | 297.2 | 308.3 | 1693 | 28 | 188 | 0 | 1
8920 | L | 297.1 | 308.3 | 1496 | 45.8 | 190 | 0 | 1
8921 | L | 297.1 | 308.1 | 1633 | 33.3 | 192 | 0 | 1
8922 | L | 297.1 | 308.2 | 1399 | 42.6 | 194 | 0 | 1
8923 | M | 297 | 308.1 | 1363 | 45.3 | 196 | 0 | 1
8924 | H | 297.1 | 308.2 | 1527 | 42.2 | 199 | 0 | 1
8925 | M | 297.2 | 308.2 | 1405 | 42.5 | 204 | 0 | 1
8926 | M | 297.3 | 308.3 | 1459 | 59.6 | 207 | 1 | 0
8927 | M | 297.4 | 308.4 | 1789 | 25 | 210 | 0 | 1
8928 | L | 297.4 | 308.4 | 1531 | 41.5 | 213 | 0 | 1
8929 | M | 297.4 | 308.4 | 1620 | 35.8 | 215 | 0 | 1
8930 | L | 297.4 | 308.4 | 1571 | 39.4 | 0 | 0 | 1
8931 | L | 297.4 | 308.4 | 1434 | 39.9 | 2 | 0 | 1
8932 | L | 297.4 | 308.4 | 1474 | 43.6 | 4 | 0 | 1
8933 | M | 297.3 | 308.3 | 1544 | 41.7 | 6 | 0 | 1
8934 | L | 297.3 | 308.2 | 1601 | 35.7 | 9 | 0 | 1
8935 | L | 297.4 | 308.3 | 1801 | 26.9 | 11 | 0 | 1
8936 | L | 297.4 | 308.3 | 1465 | 42 | 13 | 0 | 1
8937 | M | 297.4 | 308.4 | 1340 | 52.6 | 15 | 0 | 1
8938 | M | 297.4 | 308.4 | 1517 | 41 | 18 | 0 | 1
8939 | M | 297.3 | 308.4 | 1434 | 44.8 | 21 | 0 | 1
8940 | H | 297.3 | 308.3 | 1935 | 19.3 | 24 | 0 | 1
8941 | M | 297.3 | 308.3 | 1595 | 32.2 | 29 | 0 | 1
8942 | L | 297.3 | 308.3 | 2188 | 17 | 32 | 0 | 1
8943 | M | 297.3 | 308.4 | 1449 | 44.4 | 34 | 0 | 1
8944 | L | 297.3 | 308.3 | 1471 | 38.2 | 37 | 0 | 1
8945 | L | 297.4 | 308.2 | 1639 | 33.8 | 39 | 0 | 1
8946 | M | 297.3 | 308.2 | 1846 | 24.5 | 41 | 0 | 1
8947 | M | 297.3 | 308.2 | 1452 | 38.2 | 44 | 0 | 1
8948 | M | 297.4 | 308.3 | 1483 | 41.9 | 47 | 0 | 1
8949 | L | 297.4 | 308.3 | 1284 | 60.3 | 50 | 0 | 1
8950 | L | 297.4 | 308.2 | 1419 | 50 | 52 | 0 | 1
8951 | L | 297.3 | 308.1 | 1763 | 28.4 | 54 | 0 | 1
8952 | M | 297.2 | 308 | 1478 | 42.5 | 56 | 0 | 1
8953 | L | 297.3 | 308 | 1518 | 36 | 59 | 0 | 1
8954 | L | 297.3 | 308 | 1447 | 49 | 61 | 0 | 1
8955 | M | 297.4 | 308 | 1355 | 55.1 | 63 | 0 | 1
8956 | L | 297.4 | 308.1 | 1348 | 57.4 | 66 | 0 | 1
8957 | L | 297.4 | 308.1 | 1348 | 53.7 | 68 | 0 | 1
8958 | M | 297.4 | 308.1 | 1734 | 27.7 | 70 | 0 | 1
8959 | L | 297.3 | 308 | 1420 | 46.5 | 73 | 0 | 1
8960 | L | 297.3 | 307.9 | 1797 | 24.7 | 75 | 0 | 1
8961 | M | 297.3 | 308 | 1403 | 45 | 77 | 0 | 1
8962 | L | 297.3 | 307.9 | 1628 | 30.2 | 80 | 0 | 1
8963 | M | 297.2 | 307.9 | 1687 | 30.4 | 82 | 0 | 1
8964 | M | 297.2 | 307.9 | 1456 | 44.9 | 85 | 0 | 1
8965 | L | 297.1 | 307.9 | 1496 | 44.7 | 88 | 0 | 1
8966 | L | 297.1 | 307.8 | 1636 | 30.3 | 90 | 0 | 1
8967 | L | 297.1 | 307.8 | 1536 | 40.4 | 92 | 0 | 1
8968 | L | 297.1 | 307.8 | 1454 | 50.6 | 94 | 0 | 1
8969 | L | 297 | 307.8 | 1396 | 50 | 96 | 0 | 1
8970 | L | 297 | 307.6 | 1575 | 37.4 | 98 | 0 | 1
8971 | L | 296.9 | 307.6 | 1514 | 35.7 | 100 | 0 | 1
8972 | M | 296.8 | 307.4 | 1455 | 49.9 | 102 | 0 | 1
8973 | L | 296.8 | 307.4 | 1549 | 48.3 | 105 | 0 | 1
8974 | L | 296.8 | 307.5 | 1474 | 42.4 | 107 | 0 | 1
8975 | H | 296.7 | 307.4 | 1661 | 34.2 | 109 | 0 | 1
8976 | L | 296.7 | 307.4 | 1535 | 34.6 | 114 | 0 | 1
8977 | M | 296.9 | 307.5 | 1556 | 31.2 | 116 | 0 | 1
8978 | L | 296.9 | 307.6 | 1435 | 45 | 119 | 0 | 1
8979 | M | 296.9 | 307.5 | 1332 | 51.1 | 121 | 0 | 1
8980 | L | 297 | 307.6 | 1513 | 42.4 | 124 | 0 | 1
8981 | L | 297 | 307.7 | 1502 | 39.4 | 126 | 0 | 1
8982 | L | 297 | 307.7 | 1315 | 60.1 | 128 | 0 | 1
8983 | M | 297 | 307.7 | 1261 | 51.1 | 130 | 0 | 1
8984 | L | 297.1 | 307.8 | 1406 | 60.4 | 133 | 0 | 1
8985 | L | 297.1 | 307.8 | 1584 | 42.3 | 135 | 0 | 1
8986 | M | 297.1 | 307.8 | 1443 | 43.9 | 137 | 0 | 1
8987 | L | 297.2 | 307.9 | 1580 | 35.8 | 140 | 0 | 1
8988 | L | 297.2 | 307.9 | 1825 | 24.6 | 142 | 0 | 1
8989 | L | 297.2 | 307.9 | 1469 | 48.2 | 144 | 0 | 1
8990 | L | 297.2 | 307.9 | 1493 | 38.4 | 146 | 0 | 1
8991 | M | 297.3 | 308 | 1598 | 29.4 | 148 | 0 | 1
8992 | H | 297.2 | 307.9 | 1450 | 37.2 | 151 | 0 | 1
8993 | M | 297.2 | 307.9 | 1632 | 37.5 | 156 | 0 | 1
8994 | M | 297.1 | 307.9 | 1980 | 20.3 | 159 | 0 | 1
8995 | L | 297.2 | 308 | 1474 | 43.7 | 162 | 0 | 1
8996 | L | 297.2 | 307.9 | 1540 | 37.1 | 164 | 0 | 1
8997 | M | 297.1 | 307.9 | 1609 | 38.9 | 166 | 0 | 1
8998 | L | 297.1 | 308 | 1467 | 42.8 | 169 | 0 | 1
8999 | L | 297.1 | 307.9 | 1492 | 39.4 | 171 | 0 | 1
9000 | L | 297 | 307.9 | 1493 | 46.1 | 173 | 0 | 1
9001 | L | 297 | 307.8 | 1500 | 39.9 | 175 | 0 | 1
9002 | L | 297.1 | 307.8 | 1477 | 36.6 | 177 | 0 | 1
9003 | L | 297.1 | 307.9 | 1342 | 49.1 | 179 | 0 | 1
9004 | M | 297.1 | 307.8 | 1538 | 34.3 | 181 | 0 | 1
9005 | L | 297.2 | 307.9 | 1337 | 58.1 | 184 | 0 | 1
9006 | L | 297.3 | 307.9 | 1417 | 41.8 | 186 | 0 | 1
9007 | L | 297.4 | 308 | 1383 | 46.2 | 188 | 0 | 1
9008 | M | 297.4 | 308 | 1440 | 42.4 | 190 | 0 | 1
9009 | L | 297.3 | 307.9 | 1579 | 34.4 | 193 | 0 | 1
9010 | L | 297.2 | 307.9 | 1441 | 40 | 195 | 0 | 1
9011 | M | 297.2 | 307.9 | 1530 | 35.9 | 197 | 0 | 1
9012 | L | 297.2 | 308 | 1705 | 26 | 200 | 0 | 1
9013 | H | 297.2 | 308 | 1435 | 43 | 202 | 0 | 1
9014 | M | 297.2 | 308.1 | 1340 | 61.3 | 207 | 1 | 0
9015 | L | 297.2 | 308.1 | 1431 | 49.7 | 210 | 1 | 1
9016 | L | 297.3 | 308.2 | 1396 | 52.7 | 212 | 1 | 0
9017 | M | 297.3 | 308.1 | 1369 | 52 | 214 | 0 | 1
9018 | L | 297.3 | 308.1 | 1615 | 35.4 | 217 | 1 | 0
9019 | L | 297.2 | 308.1 | 1662 | 31.3 | 0 | 0 | 1
9020 | L | 297.3 | 308.2 | 1553 | 33.5 | 2 | 0 | 1
9021 | M | 297.4 | 308.2 | 1536 | 34.6 | 4 | 0 | 1
9022 | L | 297.4 | 308.3 | 1548 | 46.6 | 7 | 0 | 1
9023 | L | 297.4 | 308.3 | 1706 | 30.9 | 9 | 0 | 1
9024 | L | 297.4 | 308.3 | 1366 | 45.5 | 11 | 0 | 1
9025 | L | 297.5 | 308.4 | 1440 | 35.9 | 13 | 0 | 1
9026 | M | 297.5 | 308.4 | 1685 | 28.1 | 15 | 0 | 1
9027 | M | 297.4 | 308.3 | 1444 | 44 | 18 | 0 | 1
9028 | L | 297.4 | 308.3 | 1395 | 48.7 | 21 | 0 | 1
9029 | L | 297.4 | 308.3 | 1483 | 38.8 | 23 | 0 | 1
9030 | M | 297.5 | 308.4 | 1403 | 44.3 | 25 | 0 | 1
9031 | H | 297.5 | 308.4 | 1793 | 23.9 | 28 | 0 | 1
9032 | L | 297.4 | 308.3 | 1723 | 28.8 | 33 | 0 | 1
9033 | L | 297.4 | 308.2 | 1386 | 41 | 35 | 0 | 1
9034 | H | 297.4 | 308.2 | 1585 | 46.2 | 37 | 0 | 1
9035 | M | 297.3 | 308.1 | 1731 | 27.7 | 42 | 0 | 1
9036 | L | 297.3 | 308.3 | 1519 | 37.7 | 45 | 0 | 1
9037 | L | 297.3 | 308.2 | 1896 | 24.4 | 47 | 0 | 1
9038 | L | 297.3 | 308.3 | 2358 | 14.9 | 49 | 0 | 1
9039 | M | 297.3 | 308.3 | 1341 | 51.9 | 51 | 0 | 1
9040 | L | 297.3 | 308.3 | 1550 | 37 | 54 | 0 | 1
9041 | L | 297.3 | 308.3 | 1309 | 61.5 | 56 | 0 | 1
9042 | M | 297.3 | 308.4 | 1599 | 32.9 | 58 | 0 | 1
9043 | L | 297.4 | 308.4 | 1343 | 40 | 61 | 0 | 1
9044 | L | 297.4 | 308.4 | 1378 | 39.9 | 63 | 0 | 1
9045 | L | 297.4 | 308.4 | 1603 | 34.6 | 65 | 0 | 1
9046 | L | 297.4 | 308.4 | 1664 | 28.1 | 67 | 0 | 1
9047 | L | 297.3 | 308.4 | 1488 | 37.4 | 69 | 0 | 1
9048 | M | 297.3 | 308.4 | 1370 | 50.5 | 71 | 0 | 1
9049 | L | 297.3 | 308.5 | 1545 | 34.3 | 74 | 0 | 1
9050 | M | 297.4 | 308.5 | 1566 | 31.4 | 76 | 0 | 1
9051 | L | 297.4 | 308.6 | 1820 | 24.6 | 79 | 0 | 1
9052 | M | 297.4 | 308.6 | 1901 | 22.1 | 81 | 0 | 1
9053 | M | 297.4 | 308.5 | 1638 | 32.2 | 84 | 0 | 1
9054 | M | 297.3 | 308.4 | 1521 | 38.2 | 87 | 0 | 1
9055 | H | 297.3 | 308.4 | 1864 | 23.1 | 90 | 0 | 1
9056 | L | 297.3 | 308.3 | 1430 | 41.9 | 95 | 0 | 1
9057 | M | 297.3 | 308.4 | 1686 | 34.5 | 97 | 0 | 1
9058 | M | 297.2 | 308.3 | 1326 | 57.2 | 100 | 0 | 1
9059 | L | 297.2 | 308.3 | 1805 | 25.6 | 103 | 0 | 1
9060 | H | 297.2 | 308.3 | 1453 | 45.8 | 105 | 0 | 1
9061 | M | 297.2 | 308.4 | 1863 | 26 | 110 | 0 | 1
9062 | L | 297.2 | 308.3 | 1576 | 35.3 | 113 | 0 | 1
9063 | L | 297.2 | 308.3 | 1419 | 39.7 | 115 | 0 | 1
9064 | L | 297.2 | 308.4 | 1833 | 25.2 | 117 | 0 | 1
9065 | H | 297.2 | 308.4 | 2182 | 17.3 | 119 | 0 | 1
9066 | L | 297.2 | 308.3 | 1656 | 30.3 | 124 | 0 | 1
9067 | L | 297.1 | 308.2 | 1351 | 56.6 | 126 | 0 | 1
9068 | H | 297.1 | 308.2 | 1790 | 30.3 | 128 | 0 | 1
9069 | M | 297.2 | 308.2 | 1678 | 28.1 | 133 | 0 | 1
9070 | L | 297.1 | 308.2 | 1427 | 45.2 | 136 | 0 | 1
9071 | L | 297 | 308.1 | 1429 | 54 | 138 | 0 | 1
9072 | H | 297.2 | 308.1 | 1770 | 27.2 | 140 | 0 | 1
9073 | L | 297.2 | 308.1 | 1689 | 31.2 | 145 | 0 | 1
9074 | M | 297.2 | 308.1 | 1554 | 41.3 | 147 | 0 | 1
9075 | L | 297.3 | 308.1 | 1506 | 36 | 150 | 0 | 1
9076 | L | 297.2 | 308.1 | 1474 | 44.3 | 152 | 0 | 1
9077 | L | 297.3 | 308.1 | 1762 | 26.1 | 154 | 0 | 1
9078 | L | 297.3 | 308.1 | 1566 | 35.7 | 156 | 0 | 1
9079 | H | 297.3 | 308.1 | 1554 | 42.4 | 158 | 0 | 1
9080 | L | 297.2 | 308 | 1869 | 25.4 | 163 | 0 | 1
9081 | L | 297.3 | 308 | 1527 | 35.1 | 165 | 0 | 1
9082 | L | 297.2 | 307.9 | 1309 | 49.6 | 167 | 0 | 1
9083 | M | 297.2 | 307.9 | 1541 | 35.7 | 169 | 0 | 1
9084 | L | 297.2 | 307.9 | 1326 | 75.4 | 172 | 1 | 0
9085 | H | 297.1 | 307.9 | 1365 | 54 | 174 | 0 | 1
9086 | L | 297.1 | 307.8 | 1428 | 43.7 | 179 | 0 | 1
9087 | L | 297.1 | 307.8 | 1681 | 27.6 | 181 | 0 | 1
9088 | M | 297.1 | 307.9 | 1662 | 26.9 | 183 | 0 | 1
9089 | L | 297.2 | 307.9 | 1989 | 20.3 | 186 | 0 | 1
9090 | M | 297.2 | 307.9 | 1747 | 29 | 188 | 0 | 1
9091 | M | 297.2 | 308 | 1765 | 31.1 | 191 | 0 | 1
9092 | L | 297.3 | 308.1 | 1568 | 34.4 | 194 | 0 | 1
9093 | M | 297.3 | 308.1 | 1709 | 30.6 | 196 | 0 | 1
9094 | M | 297.3 | 308.1 | 1370 | 58.8 | 199 | 0 | 1
9095 | L | 297.3 | 308.1 | 1458 | 45.7 | 202 | 0 | 1
9096 | L | 297.2 | 308.1 | 1712 | 30.9 | 204 | 0 | 1
9097 | L | 297.3 | 308.1 | 1642 | 36.9 | 206 | 0 | 1
9098 | L | 297.3 | 308.1 | 1468 | 49.8 | 0 | 0 | 1
9099 | H | 297.3 | 308.1 | 1477 | 52.3 | 2 | 0 | 1
9100 | L | 297.3 | 308.2 | 1446 | 53.5 | 7 | 0 | 1
9101 | H | 297.3 | 308.2 | 1653 | 31.4 | 9 | 0 | 1
9102 | L | 297.3 | 308.3 | 1494 | 38.2 | 14 | 0 | 1
9103 | L | 297.3 | 308.2 | 1490 | 41 | 16 | 0 | 1
9104 | M | 297.4 | 308.3 | 1550 | 47.8 | 18 | 0 | 1
9105 | M | 297.3 | 308.2 | 1677 | 34.9 | 21 | 0 | 1
9106 | L | 297.4 | 308.3 | 1854 | 21.8 | 24 | 0 | 1
9107 | M | 297.5 | 308.5 | 1662 | 30.3 | 26 | 0 | 1
9108 | M | 297.5 | 308.6 | 1440 | 38.8 | 29 | 0 | 1
9109 | L | 297.5 | 308.6 | 1513 | 39.7 | 32 | 0 | 1
9110 | M | 297.6 | 308.6 | 1389 | 49 | 34 | 0 | 1
9111 | L | 297.6 | 308.6 | 1351 | 51 | 37 | 0 | 1
9112 | M | 297.6 | 308.6 | 1482 | 38.3 | 39 | 0 | 1
9113 | L | 297.6 | 308.6 | 1744 | 28.5 | 42 | 0 | 1
9114 | L | 297.6 | 308.7 | 1476 | 39 | 44 | 0 | 1
9115 | M | 297.6 | 308.6 | 1444 | 48.2 | 46 | 0 | 1
9116 | H | 297.6 | 308.7 | 1659 | 32.1 | 49 | 0 | 1
9117 | M | 297.6 | 308.7 | 1475 | 46.6 | 54 | 0 | 1
9118 | L | 297.6 | 308.6 | 1526 | 42.1 | 57 | 0 | 1
9119 | M | 297.4 | 308.4 | 1675 | 29.5 | 59 | 0 | 1
9120 | L | 297.4 | 308.4 | 1525 | 38.7 | 62 | 0 | 1
9121 | L | 297.3 | 308.3 | 1396 | 45.9 | 64 | 0 | 1
9122 | L | 297.4 | 308.4 | 1580 | 41.2 | 66 | 0 | 1
9123 | L | 297.4 | 308.5 | 1462 | 42.8 | 68 | 0 | 1
9124 | L | 297.4 | 308.4 | 1426 | 50.4 | 70 | 0 | 1
9125 | L | 297.4 | 308.5 | 1569 | 34.2 | 72 | 0 | 1
9126 | L | 297.4 | 308.5 | 1477 | 40.7 | 74 | 0 | 1
9127 | L | 297.4 | 308.5 | 1761 | 27.2 | 76 | 0 | 1
9128 | M | 297.5 | 308.6 | 1486 | 45.9 | 78 | 0 | 1
9129 | L | 297.6 | 308.6 | 1664 | 30.1 | 81 | 0 | 1
9130 | L | 297.6 | 308.6 | 1576 | 32.7 | 83 | 0 | 1
9131 | H | 297.6 | 308.6 | 1463 | 46.7 | 85 | 0 | 1
9132 | M | 297.6 | 308.6 | 1585 | 42 | 90 | 0 | 1
9133 | L | 297.7 | 308.7 | 1479 | 45.7 | 93 | 0 | 1
9134 | L | 297.7 | 308.7 | 1449 | 40.2 | 95 | 0 | 1
9135 | H | 297.7 | 308.8 | 1404 | 50.3 | 97 | 0 | 1
9136 | L | 297.7 | 308.7 | 1694 | 29.1 | 102 | 0 | 1
9137 | L | 297.7 | 308.7 | 1731 | 28.4 | 104 | 0 | 1
9138 | L | 297.6 | 308.6 | 1522 | 37 | 106 | 0 | 1
9139 | L | 297.5 | 308.5 | 1536 | 36.9 | 108 | 0 | 1
9140 | L | 297.5 | 308.5 | 1373 | 39.9 | 110 | 0 | 1
9141 | L | 297.5 | 308.5 | 1597 | 36.4 | 112 | 0 | 1
9142 | L | 297.6 | 308.5 | 1678 | 34.2 | 114 | 0 | 1
9143 | L | 297.6 | 308.5 | 1452 | 42.6 | 116 | 0 | 1
9144 | M | 297.5 | 308.5 | 1447 | 41.6 | 118 | 0 | 1
9145 | L | 297.6 | 308.5 | 1574 | 37.1 | 121 | 0 | 1
9146 | L | 297.6 | 308.6 | 1528 | 40 | 123 | 0 | 1
9147 | L | 297.7 | 308.7 | 1688 | 27.2 | 125 | 0 | 1
9148 | L | 297.6 | 308.6 | 1393 | 40.4 | 127 | 0 | 1
9149 | M | 297.5 | 308.6 | 1429 | 50.5 | 129 | 0 | 1
9150 | M | 297.5 | 308.6 | 1347 | 57 | 132 | 0 | 1
9151 | L | 297.6 | 308.6 | 1553 | 40.5 | 135 | 0 | 1
9152 | L | 297.5 | 308.6 | 1260 | 53.6 | 137 | 0 | 1
9153 | L | 297.5 | 308.6 | 1546 | 33.8 | 139 | 0 | 1
9154 | L | 297.5 | 308.6 | 1596 | 36 | 141 | 0 | 1
9155 | L | 297.5 | 308.5 | 1340 | 57.4 | 143 | 0 | 1
9156 | M | 297.5 | 308.4 | 1369 | 54.8 | 145 | 0 | 1
9157 | L | 297.5 | 308.5 | 1462 | 52.3 | 148 | 0 | 1
9158 | H | 297.4 | 308.4 | 1487 | 46.2 | 150 | 0 | 1
9159 | M | 297.5 | 308.6 | 1510 | 35.5 | 155 | 0 | 1
9160 | H | 297.5 | 308.5 | 1671 | 28 | 158 | 0 | 1
9161 | M | 297.5 | 308.5 | 1612 | 30 | 163 | 0 | 1
9162 | M | 297.6 | 308.6 | 1509 | 39.7 | 166 | 0 | 1
9163 | L | 297.6 | 308.6 | 1415 | 47.3 | 169 | 0 | 1
9164 | L | 297.6 | 308.6 | 2384 | 14.4 | 171 | 0 | 1
9165 | L | 297.6 | 308.6 | 1326 | 62.4 | 173 | 0 | 1
9166 | M | 297.6 | 308.6 | 1390 | 53.4 | 175 | 0 | 1
9167 | M | 297.6 | 308.7 | 1392 | 41.2 | 178 | 0 | 1
9168 | H | 297.6 | 308.8 | 1385 | 44.4 | 181 | 0 | 1
9169 | L | 297.7 | 308.8 | 1896 | 24.5 | 186 | 0 | 1
9170 | L | 297.7 | 308.7 | 1474 | 46.8 | 188 | 0 | 1
9171 | M | 297.7 | 308.8 | 1388 | 45.6 | 190 | 0 | 1
9172 | L | 297.7 | 308.9 | 1715 | 27.2 | 193 | 0 | 1
9173 | H | 297.8 | 308.9 | 1650 | 32.2 | 195 | 0 | 1
9174 | L | 297.8 | 308.9 | 1871 | 25.6 | 200 | 1 | 0
9175 | L | 297.8 | 309 | 1403 | 64.2 | 0 | 1 | 0
9176 | L | 297.8 | 308.9 | 1518 | 40.4 | 2 | 0 | 1
9177 | L | 297.9 | 309.1 | 1504 | 43 | 4 | 0 | 1
9178 | L | 297.8 | 309 | 1340 | 56.9 | 6 | 0 | 1
9179 | H | 297.9 | 309.1 | 1435 | 44.7 | 8 | 0 | 1
9180 | L | 297.9 | 309.1 | 1507 | 36.9 | 13 | 0 | 1
9181 | L | 297.9 | 309.1 | 1521 | 36.1 | 15 | 0 | 1
9182 | M | 297.8 | 309 | 1576 | 45 | 17 | 0 | 1
9183 | L | 297.9 | 309.1 | 1543 | 36.6 | 20 | 0 | 1
9184 | L | 298 | 309.2 | 1665 | 36.6 | 22 | 0 | 1
9185 | L | 297.9 | 309.1 | 1442 | 50.3 | 24 | 0 | 1
9186 | L | 297.9 | 309 | 1629 | 29 | 26 | 0 | 1
9187 | L | 297.9 | 309 | 1379 | 47.3 | 28 | 0 | 1
9188 | L | 297.9 | 309 | 1502 | 40.2 | 30 | 0 | 1
9189 | L | 297.9 | 309.1 | 1595 | 32 | 32 | 0 | 1
9190 | M | 298 | 309 | 1439 | 38.5 | 34 | 0 | 1
9191 | M | 297.9 | 309 | 1970 | 21.6 | 37 | 0 | 1
9192 | L | 297.9 | 309 | 1562 | 35.8 | 40 | 0 | 1
9193 | M | 297.9 | 309 | 1530 | 40.9 | 42 | 0 | 1
9194 | L | 297.9 | 308.9 | 1393 | 40.6 | 45 | 0 | 1
9195 | L | 297.9 | 309 | 1532 | 37.6 | 47 | 0 | 1
9196 | L | 298 | 308.9 | 1607 | 37.7 | 49 | 0 | 1
9197 | M | 297.9 | 308.8 | 1469 | 49 | 51 | 0 | 1
9198 | M | 297.9 | 308.8 | 1538 | 37.6 | 54 | 0 | 1
9199 | L | 297.9 | 308.8 | 1613 | 31.4 | 57 | 0 | 1
9200 | M | 297.9 | 308.8 | 1602 | 32.1 | 59 | 0 | 1
9201 | L | 297.8 | 308.7 | 1404 | 44.2 | 62 | 0 | 1
9202 | L | 297.8 | 308.8 | 1548 | 36.9 | 64 | 0 | 1
9203 | L | 297.8 | 308.8 | 1559 | 35.2 | 66 | 0 | 1
9204 | L | 297.8 | 308.8 | 1621 | 36.1 | 68 | 0 | 1
9205 | L | 297.8 | 308.8 | 1579 | 32.9 | 70 | 0 | 1
9206 | M | 297.9 | 308.9 | 1547 | 44 | 72 | 0 | 1
9207 | L | 297.9 | 308.8 | 1386 | 48.6 | 75 | 0 | 1
9208 | L | 298 | 308.9 | 1406 | 40.9 | 77 | 0 | 1
9209 | M | 298 | 309 | 1393 | 55.9 | 79 | 0 | 1
9210 | M | 297.9 | 309 | 2456 | 13.9 | 82 | 0 | 1
9211 | M | 298 | 309 | 1409 | 49.1 | 85 | 0 | 1
9212 | L | 298 | 308.9 | 1390 | 53.9 | 88 | 0 | 1
9213 | L | 298 | 309 | 1679 | 32.4 | 90 | 0 | 1
9214 | L | 298 | 308.9 | 1508 | 37.1 | 92 | 0 | 1
9215 | L | 297.9 | 308.8 | 1681 | 31.7 | 94 | 0 | 1
9216 | H | 297.7 | 308.8 | 1469 | 43.7 | 96 | 0 | 1
9217 | L | 297.8 | 308.8 | 1421 | 49.6 | 101 | 0 | 1
9218 | L | 297.7 | 308.8 | 1354 | 50.2 | 103 | 0 | 1
9219 | M | 297.7 | 308.8 | 1350 | 57 | 105 | 0 | 1
9220 | L | 297.8 | 308.9 | 1282 | 58.1 | 108 | 0 | 1
9221 | M | 297.8 | 309 | 1675 | 30 | 110 | 0 | 1
9222 | M | 297.9 | 309 | 1525 | 38.5 | 113 | 0 | 1
9223 | L | 297.9 | 309 | 1382 | 43.9 | 116 | 0 | 1
9224 | L | 297.9 | 309 | 1450 | 46.8 | 118 | 0 | 1
9225 | L | 298 | 309.1 | 1820 | 23.6 | 120 | 0 | 1
9226 | L | 298 | 309.1 | 1822 | 23.5 | 122 | 0 | 1
9227 | L | 298 | 309.1 | 1473 | 44.3 | 124 | 0 | 1
9228 | M | 298.1 | 309.1 | 1572 | 37.5 | 126 | 0 | 1
9229 | M | 298.1 | 309 | 2042 | 17.8 | 129 | 0 | 1
9230 | L | 298.2 | 309.2 | 1922 | 22.6 | 132 | 0 | 1
9231 | L | 298.2 | 309.1 | 1539 | 36.5 | 134 | 0 | 1
9232 | L | 298.2 | 309.1 | 1350 | 52 | 136 | 0 | 1
9233 | L | 298.3 | 309.1 | 1403 | 45.1 | 138 | 0 | 1
9234 | L | 298.3 | 309.1 | 1904 | 20.3 | 140 | 0 | 1
9235 | M | 298.2 | 308.9 | 1592 | 35.2 | 142 | 0 | 1
9236 | L | 298.1 | 308.7 | 1556 | 31.6 | 145 | 0 | 1
9237 | M | 298.1 | 308.8 | 1811 | 25.4 | 147 | 0 | 1
9238 | M | 298.2 | 308.8 | 1456 | 41.2 | 150 | 0 | 1
9239 | H | 298.2 | 308.8 | 1436 | 51.9 | 153 | 0 | 1
9240 | M | 298.1 | 308.7 | 1362 | 49.6 | 158 | 0 | 1
9241 | L | 298.1 | 308.7 | 1683 | 29.1 | 161 | 0 | 1
9242 | M | 298.2 | 308.7 | 1269 | 60.9 | 163 | 0 | 1
9243 | L | 298.3 | 308.8 | 1454 | 49 | 166 | 0 | 1
9244 | L | 298.3 | 308.8 | 1767 | 27.3 | 168 | 0 | 1
9245 | L | 298.3 | 308.9 | 1708 | 27.3 | 170 | 0 | 1
9246 | L | 298.3 | 308.9 | 1862 | 27 | 172 | 0 | 1
9247 | L | 298.3 | 308.9 | 1695 | 30.7 | 174 | 0 | 1
9248 | M | 298.3 | 309.1 | 1488 | 40.6 | 176 | 0 | 1
9249 | L | 298.3 | 309 | 1657 | 32.2 | 179 | 0 | 1
9250 | H | 298.3 | 309 | 1823 | 25.9 | 181 | 0 | 1
9251 | M | 298.2 | 309.1 | 1651 | 28.8 | 186 | 0 | 1
9252 | M | 298.1 | 309 | 1533 | 36.1 | 189 | 0 | 1
9253 | M | 298.2 | 309 | 1508 | 40.5 | 192 | 0 | 1
9254 | L | 298.3 | 309.1 | 1616 | 31.1 | 195 | 0 | 1
9255 | L | 298.2 | 309 | 1651 | 31.5 | 197 | 0 | 1
9256 | L | 298.2 | 309.1 | 1569 | 35.2 | 199 | 0 | 1
9257 | M | 298.3 | 309.1 | 1296 | 58.7 | 201 | 0 | 1
9258 | H | 298.3 | 309 | 1379 | 43.2 | 0 | 0 | 1
9259 | M | 298.2 | 309 | 1694 | 28 | 5 | 0 | 1
9260 | L | 298.2 | 309 | 1377 | 57.8 | 8 | 0 | 1
9261 | H | 298.3 | 309 | 1470 | 38.4 | 10 | 0 | 1
9262 | M | 298.3 | 309.1 | 1404 | 47 | 15 | 0 | 1
9263 | L | 298.3 | 309.1 | 1593 | 40.1 | 18 | 0 | 1
9264 | M | 298.3 | 309 | 1526 | 36.9 | 20 | 0 | 1
9265 | M | 298.3 | 308.9 | 1390 | 49.7 | 23 | 0 | 1
9266 | L | 298.2 | 308.9 | 1737 | 25.5 | 26 | 0 | 1
9267 | L | 298.2 | 308.8 | 1362 | 57.3 | 28 | 0 | 1
9268 | L | 298.2 | 308.8 | 1666 | 31.5 | 30 | 0 | 1
9269 | L | 298.2 | 308.8 | 1354 | 60.9 | 32 | 0 | 1
9270 | L | 298.2 | 308.8 | 1302 | 60.4 | 34 | 0 | 1
9271 | L | 298.2 | 308.7 | 1991 | 20.5 | 36 | 0 | 1
9272 | L | 298.2 | 308.6 | 1353 | 54.1 | 38 | 0 | 1
9273 | H | 298.2 | 308.7 | 1520 | 35.7 | 40 | 0 | 1
9274 | L | 298.2 | 308.7 | 1428 | 54.9 | 45 | 0 | 1
9275 | L | 298.2 | 308.7 | 1605 | 29.4 | 47 | 0 | 1
9276 | L | 298.1 | 308.7 | 1691 | 30.3 | 49 | 0 | 1
9277 | L | 298.2 | 308.7 | 1447 | 48.4 | 51 | 0 | 1
9278 | H | 298.2 | 308.8 | 1606 | 39.9 | 53 | 0 | 1
9279 | M | 298.2 | 308.8 | 1645 | 28.2 | 58 | 0 | 1
9280 | H | 298.2 | 308.8 | 1470 | 43.3 | 61 | 0 | 1
9281 | L | 298.2 | 308.9 | 1336 | 45 | 66 | 0 | 1
9282 | M | 298.2 | 308.9 | 1414 | 44.3 | 68 | 0 | 1
9283 | M | 298.3 | 309 | 1802 | 27.5 | 71 | 0 | 1
9284 | L | 298.2 | 308.9 | 1683 | 31.7 | 74 | 0 | 1
9285 | M | 298.2 | 309 | 1410 | 47.6 | 76 | 0 | 1
9286 | L | 298.2 | 308.9 | 1605 | 32 | 79 | 0 | 1
9287 | L | 298.2 | 308.9 | 1709 | 28.1 | 81 | 0 | 1
9288 | L | 298.2 | 308.9 | 1444 | 53.1 | 83 | 0 | 1
9289 | L | 298.2 | 308.9 | 1367 | 45 | 85 | 0 | 1
9290 | L | 298.2 | 309 | 1418 | 44.2 | 87 | 0 | 1
9291 | L | 298.2 | 309 | 1353 | 57.8 | 89 | 0 | 1
9292 | L | 298.2 | 309 | 1643 | 34.1 | 91 | 0 | 1
9293 | L | 298.3 | 309.1 | 1437 | 38 | 93 | 0 | 1
9294 | L | 298.1 | 309 | 1437 | 36.2 | 95 | 0 | 1
9295 | M | 298.2 | 309 | 1413 | 47.9 | 97 | 0 | 1
9296 | H | 298.2 | 309 | 1524 | 39.1 | 100 | 0 | 1
9297 | M | 298.1 | 308.9 | 1479 | 43.4 | 105 | 0 | 1
9298 | L | 298.1 | 308.9 | 1313 | 50.6 | 108 | 0 | 1
9299 | M | 298.1 | 308.9 | 1335 | 50.4 | 110 | 0 | 1
9300 | L | 298.1 | 308.9 | 1367 | 41.9 | 113 | 0 | 1
9301 | M | 298.1 | 308.9 | 1459 | 50.3 | 115 | 0 | 1
9302 | M | 298.1 | 308.9 | 1804 | 25.1 | 118 | 0 | 1
9303 | L | 298.2 | 309 | 1491 | 38.3 | 121 | 0 | 1
9304 | L | 298.3 | 309.1 | 1537 | 43 | 123 | 0 | 1
9305 | H | 298.3 | 309.1 | 1646 | 30.2 | 125 | 0 | 1
9306 | M | 298.3 | 309.2 | 1783 | 28.3 | 130 | 0 | 1
9307 | L | 298.3 | 309.1 | 1395 | 49.8 | 133 | 0 | 1
9308 | L | 298.4 | 309.1 | 1423 | 48 | 135 | 0 | 1
9309 | L | 298.3 | 309.2 | 1562 | 37.6 | 137 | 0 | 1
9310 | L | 298.4 | 309.3 | 1549 | 40.8 | 139 | 0 | 1
9311 | L | 298.4 | 309.4 | 1540 | 43.2 | 141 | 0 | 1
9312 | H | 298.5 | 309.4 | 1573 | 33.6 | 143 | 0 | 1
9313 | L | 298.5 | 309.4 | 1418 | 45.1 | 148 | 0 | 1
9314 | M | 298.5 | 309.4 | 1565 | 33.7 | 150 | 0 | 1
9315 | L | 298.5 | 309.5 | 1569 | 41 | 153 | 0 | 1
9316 | H | 298.5 | 309.4 | 1417 | 41.2 | 155 | 0 | 1
9317 | L | 298.5 | 309.5 | 1480 | 38.1 | 160 | 0 | 1
9318 | L | 298.5 | 309.4 | 1364 | 44.5 | 162 | 0 | 1
9319 | L | 298.5 | 309.4 | 1911 | 21.5 | 164 | 0 | 1
9320 | L | 298.4 | 309.3 | 1409 | 43.1 | 166 | 0 | 1
9321 | L | 298.4 | 309.2 | 1335 | 53.5 | 168 | 0 | 1
9322 | M | 298.5 | 309.3 | 1512 | 38.1 | 170 | 0 | 1
9323 | L | 298.6 | 309.4 | 1447 | 40.2 | 173 | 0 | 1
9324 | L | 298.6 | 309.3 | 1537 | 37.6 | 175 | 0 | 1
9325 | M | 298.6 | 309.3 | 1510 | 40.8 | 177 | 0 | 1
9326 | L | 298.6 | 309.3 | 1677 | 31.2 | 180 | 0 | 1
9327 | L | 298.5 | 309.2 | 1504 | 33.7 | 182 | 0 | 1
9328 | H | 298.5 | 309.1 | 2051 | 19 | 184 | 0 | 1
9329 | L | 298.5 | 309.1 | 1474 | 41.3 | 189 | 0 | 1
9330 | M | 298.4 | 309 | 1507 | 36.1 | 191 | 0 | 1
9331 | L | 298.4 | 308.9 | 1496 | 37.9 | 194 | 0 | 1
9332 | M | 298.5 | 309 | 1921 | 22 | 196 | 0 | 1
9333 | L | 298.5 | 309 | 1450 | 40.5 | 199 | 0 | 1
9334 | L | 298.4 | 308.9 | 1402 | 44.8 | 201 | 0 | 1
9335 | L | 298.4 | 308.9 | 1501 | 50 | 203 | 0 | 1
9336 | L | 298.5 | 308.9 | 1725 | 31.9 | 205 | 0 | 1
9337 | H | 298.5 | 308.9 | 1500 | 40.3 | 207 | 0 | 1
9338 | H | 298.5 | 309 | 1531 | 30.8 | 212 | 0 | 1
9339 | L | 298.5 | 309 | 1458 | 44.8 | 217 | 0 | 1
9340 | H | 298.4 | 308.9 | 1577 | 37.1 | 0 | 0 | 1
9341 | M | 298.3 | 308.9 | 1363 | 46.1 | 5 | 0 | 1
9342 | H | 298.3 | 308.9 | 1706 | 31.8 | 8 | 0 | 1
9343 | M | 298.3 | 308.8 | 1391 | 50.4 | 13 | 0 | 1
9344 | L | 298.2 | 308.8 | 1616 | 33.7 | 16 | 0 | 1
9345 | L | 298.2 | 308.8 | 1442 | 47 | 18 | 0 | 1
9346 | M | 298.2 | 308.8 | 1626 | 40.4 | 20 | 0 | 1
9347 | M | 298.2 | 308.7 | 1426 | 42.6 | 23 | 0 | 1
9348 | L | 298.2 | 308.7 | 1436 | 49.1 | 26 | 0 | 1
9349 | M | 298.2 | 308.7 | 1599 | 36.2 | 28 | 0 | 1
9350 | L | 298.2 | 308.7 | 2186 | 17.8 | 31 | 0 | 1
9351 | L | 298.3 | 308.8 | 1645 | 30.4 | 33 | 0 | 1
9352 | L | 298.2 | 308.7 | 1780 | 27.9 | 35 | 0 | 1
9353 | L | 298.2 | 308.8 | 1345 | 44.3 | 37 | 0 | 1
9354 | M | 298.2 | 308.8 | 1607 | 31.9 | 39 | 0 | 1
9355 | L | 298.3 | 308.9 | 1708 | 28 | 42 | 0 | 1
9356 | L | 298.3 | 308.9 | 1270 | 52.7 | 44 | 0 | 1
9357 | M | 298.3 | 308.9 | 1646 | 25.4 | 46 | 0 | 1
9358 | L | 298.2 | 308.7 | 1407 | 45.1 | 49 | 0 | 1
9359 | M | 298.1 | 308.7 | 1581 | 47.4 | 51 | 0 | 1
9360 | L | 298 | 308.6 | 1532 | 42.6 | 54 | 0 | 1
9361 | L | 298 | 308.6 | 1610 | 33.1 | 56 | 0 | 1
9362 | M | 298 | 308.5 | 1682 | 33 | 58 | 0 | 1
9363 | L | 297.9 | 308.5 | 1519 | 34.3 | 61 | 0 | 1
9364 | L | 297.9 | 308.5 | 1683 | 28.5 | 63 | 0 | 1
9365 | M | 298 | 308.6 | 1254 | 55.8 | 65 | 0 | 1
9366 | L | 298 | 308.5 | 1461 | 48 | 68 | 0 | 1
9367 | L | 297.9 | 308.5 | 1472 | 45.1 | 70 | 0 | 1
9368 | L | 297.7 | 308.4 | 1510 | 38.6 | 72 | 0 | 1
9369 | M | 297.7 | 308.3 | 1547 | 36.8 | 74 | 0 | 1
9370 | H | 297.7 | 308.4 | 1418 | 51.9 | 77 | 0 | 1
9371 | L | 297.7 | 308.4 | 1289 | 51.3 | 82 | 0 | 1
9372 | L | 297.7 | 308.4 | 1487 | 41.4 | 84 | 0 | 1
9373 | L | 297.7 | 308.5 | 1453 | 45.5 | 86 | 0 | 1
9374 | M | 297.8 | 308.5 | 1466 | 44.7 | 88 | 0 | 1
9375 | H | 297.7 | 308.4 | 1288 | 49.5 | 91 | 0 | 1
9376 | H | 297.7 | 308.4 | 1738 | 27.7 | 96 | 0 | 1
9377 | H | 297.7 | 308.3 | 1488 | 41 | 101 | 0 | 1
9378 | L | 297.6 | 308.3 | 1816 | 28.8 | 106 | 0 | 1
9379 | L | 297.5 | 308.2 | 1419 | 48.5 | 108 | 0 | 1
9380 | L | 297.4 | 308.1 | 1435 | 45.7 | 110 | 0 | 1
9381 | M | 297.5 | 308.1 | 1480 | 42.4 | 112 | 0 | 1
9382 | L | 297.5 | 308.2 | 1610 | 33.6 | 115 | 0 | 1
9383 | H | 297.5 | 308.1 | 1548 | 38.2 | 117 | 0 | 1
9384 | M | 297.6 | 308.1 | 1379 | 57.4 | 122 | 0 | 1
9385 | M | 297.5 | 308.1 | 1907 | 23.5 | 125 | 0 | 1
9386 | M | 297.5 | 308 | 2033 | 16.7 | 128 | 0 | 1
9387 | H | 297.4 | 307.9 | 1390 | 52 | 131 | 0 | 1
9388 | M | 297.5 | 307.9 | 1544 | 37.9 | 136 | 0 | 1
9389 | L | 297.6 | 308 | 1258 | 57.4 | 139 | 0 | 1
9390 | M | 297.5 | 308 | 1560 | 39 | 141 | 0 | 1
9391 | H | 297.6 | 308.2 | 2071 | 18.5 | 144 | 0 | 1
9392 | L | 297.6 | 308.1 | 1437 | 46.3 | 149 | 0 | 1
9393 | H | 297.7 | 308.2 | 1489 | 43 | 151 | 0 | 1
9394 | L | 297.7 | 308.2 | 1334 | 53 | 156 | 0 | 1
9395 | L | 297.7 | 308.2 | 1500 | 39.9 | 158 | 0 | 1
9396 | L | 297.8 | 308.3 | 1498 | 47.3 | 160 | 0 | 1
9397 | M | 297.7 | 308.2 | 1370 | 53.4 | 162 | 0 | 1
9398 | H | 297.7 | 308.2 | 1526 | 40.1 | 165 | 0 | 1
9399 | L | 297.8 | 308.3 | 1477 | 44.8 | 170 | 0 | 1
9400 | L | 297.7 | 308.2 | 1446 | 43.9 | 172 | 0 | 1
9401 | M | 297.7 | 308.2 | 1720 | 25.6 | 174 | 0 | 1
9402 | L | 297.7 | 308.1 | 1734 | 30.7 | 177 | 0 | 1
9403 | L | 297.7 | 308.1 | 1697 | 29.1 | 179 | 0 | 1
9404 | L | 297.7 | 308.2 | 2007 | 19.3 | 181 | 0 | 1
9405 | M | 297.7 | 308.1 | 1469 | 48.8 | 183 | 0 | 1
9406 | M | 297.7 | 308.1 | 2189 | 15.6 | 186 | 0 | 1
9407 | L | 297.8 | 308.3 | 1435 | 50.1 | 189 | 0 | 1
9408 | H | 297.9 | 308.4 | 1637 | 34.5 | 191 | 0 | 1
9409 | L | 298 | 308.5 | 1664 | 28.3 | 196 | 0 | 1
9410 | M | 298 | 308.5 | 1666 | 31 | 198 | 0 | 1
9411 | L | 298 | 308.5 | 1404 | 46.6 | 201 | 0 | 1
9412 | L | 298 | 308.5 | 1702 | 26.7 | 203 | 0 | 1
9413 | L | 298.1 | 308.6 | 1439 | 44.9 | 205 | 0 | 1
9414 | L | 298.1 | 308.6 | 1354 | 53.9 | 207 | 1 | 0
9415 | M | 298.2 | 308.7 | 1361 | 44.2 | 0 | 0 | 1
9416 | M | 298.1 | 308.5 | 1463 | 45.9 | 3 | 0 | 1
9417 | H | 298.1 | 308.4 | 1515 | 43.8 | 6 | 0 | 1
9418 | L | 298 | 308.4 | 1432 | 46.2 | 11 | 0 | 1
9419 | L | 298 | 308.4 | 1911 | 22 | 13 | 0 | 1
9420 | L | 298 | 308.4 | 1472 | 42 | 15 | 0 | 1
9421 | M | 298.1 | 308.5 | 1382 | 54.5 | 17 | 0 | 1
9422 | L | 298.1 | 308.5 | 1665 | 29.6 | 20 | 0 | 1
9423 | L | 298.1 | 308.5 | 1676 | 30.5 | 22 | 0 | 1
9424 | M | 298 | 308.5 | 1585 | 33 | 24 | 0 | 1
9425 | M | 298.1 | 308.6 | 1415 | 46.3 | 27 | 0 | 1
9426 | L | 298.1 | 308.7 | 1341 | 55.7 | 30 | 0 | 1
9427 | L | 298.2 | 308.8 | 1540 | 34.8 | 32 | 0 | 1
9428 | H | 298.2 | 308.8 | 1837 | 28.4 | 34 | 0 | 1
9429 | L | 298.2 | 308.8 | 1498 | 36 | 39 | 0 | 1
9430 | L | 298.1 | 308.7 | 1671 | 28.8 | 41 | 0 | 1
9431 | L | 298 | 308.6 | 1430 | 57 | 43 | 0 | 1
9432 | L | 298 | 308.7 | 1619 | 40.1 | 45 | 0 | 1
9433 | M | 298 | 308.7 | 1430 | 51.9 | 47 | 0 | 1
9434 | L | 298 | 308.6 | 1626 | 33.3 | 50 | 0 | 1
9435 | L | 298 | 308.7 | 1443 | 49.3 | 52 | 0 | 1
9436 | L | 298 | 308.6 | 1481 | 42.5 | 54 | 0 | 1
9437 | M | 298.1 | 308.7 | 1527 | 43 | 56 | 0 | 1
9438 | M | 298.1 | 308.7 | 1315 | 56.8 | 59 | 0 | 1
9439 | M | 298.1 | 308.8 | 1433 | 48.2 | 62 | 0 | 1
9440 | M | 298.1 | 308.8 | 1378 | 53.5 | 65 | 0 | 1
9441 | L | 298.1 | 308.8 | 1432 | 43.4 | 68 | 0 | 1
9442 | M | 298.1 | 308.8 | 1394 | 47.9 | 70 | 0 | 1
9443 | H | 298 | 308.8 | 1411 | 53.8 | 73 | 0 | 1
9444 | L | 298.1 | 308.9 | 2136 | 15.9 | 78 | 0 | 1
9445 | M | 298.2 | 309 | 1446 | 45.8 | 80 | 0 | 1
9446 | H | 298.1 | 308.9 | 1388 | 53.5 | 83 | 0 | 1
9447 | M | 298.1 | 308.9 | 1323 | 51.7 | 88 | 0 | 1
9448 | L | 298.2 | 309 | 1780 | 29.3 | 91 | 0 | 1
9449 | M | 298.1 | 308.8 | 1434 | 41.8 | 93 | 0 | 1
9450 | M | 298 | 308.7 | 1494 | 42.6 | 96 | 0 | 1
9451 | H | 298 | 308.7 | 1536 | 39.6 | 99 | 0 | 1
9452 | M | 298 | 308.7 | 1392 | 53.4 | 104 | 0 | 1
9453 | H | 298.2 | 309 | 1360 | 56.8 | 107 | 0 | 1
9454 | L | 298.4 | 309.2 | 1583 | 35.4 | 112 | 0 | 1
9455 | L | 298.5 | 309.2 | 1983 | 20.2 | 114 | 0 | 1
9456 | L | 298.5 | 309.3 | 1630 | 33.3 | 116 | 0 | 1
9457 | M | 298.5 | 309.3 | 1692 | 26.7 | 118 | 0 | 1
9458 | L | 298.4 | 309.1 | 1417 | 40.6 | 121 | 0 | 1
9459 | L | 298.4 | 309.1 | 1579 | 36.1 | 123 | 0 | 1
9460 | M | 298.4 | 309.2 | 1399 | 45.2 | 125 | 0 | 1
9461 | M | 298.4 | 309.2 | 1414 | 46.4 | 128 | 0 | 1
9462 | L | 298.5 | 309.3 | 1570 | 40.1 | 131 | 0 | 1
9463 | M | 298.5 | 309.3 | 1552 | 36.8 | 133 | 0 | 1
9464 | L | 298.6 | 309.4 | 1440 | 48.2 | 136 | 0 | 1
9465 | M | 298.6 | 309.4 | 1460 | 43.8 | 138 | 0 | 1
9466 | L | 298.6 | 309.4 | 1471 | 48 | 141 | 0 | 1
9467 | L | 298.6 | 309.3 | 1702 | 27.6 | 143 | 0 | 1
9468 | L | 298.6 | 309.4 | 1375 | 55.4 | 145 | 0 | 1
9469 | L | 298.6 | 309.4 | 1698 | 33.2 | 147 | 0 | 1
9470 | H | 298.6 | 309.4 | 1439 | 47.1 | 149 | 0 | 1
9471 | M | 298.6 | 309.4 | 1774 | 27.5 | 154 | 0 | 1
9472 | M | 298.7 | 309.4 | 1375 | 48.3 | 157 | 0 | 1
9473 | L | 298.7 | 309.5 | 1446 | 40 | 160 | 0 | 1
9474 | M | 298.7 | 309.6 | 1455 | 46.8 | 162 | 0 | 1
9475 | L | 298.8 | 309.6 | 1523 | 41.9 | 165 | 0 | 1
9476 | M | 298.8 | 309.6 | 1692 | 31.9 | 167 | 0 | 1
9477 | M | 298.8 | 309.6 | 1693 | 33.3 | 170 | 0 | 1
9478 | L | 298.8 | 309.6 | 1890 | 24 | 173 | 0 | 1
9479 | H | 298.9 | 309.6 | 1600 | 33.5 | 175 | 0 | 1
9480 | M | 298.9 | 309.6 | 1434 | 43.8 | 180 | 0 | 1
9481 | L | 298.9 | 309.6 | 1365 | 50.9 | 183 | 0 | 1
9482 | H | 298.8 | 309.6 | 1309 | 57.4 | 185 | 0 | 1
9483 | H | 298.9 | 309.6 | 1546 | 35.3 | 190 | 0 | 1
9484 | L | 298.9 | 309.6 | 1663 | 33.7 | 195 | 0 | 1
9485 | L | 298.9 | 309.6 | 1589 | 34.2 | 197 | 0 | 1
9486 | M | 298.9 | 309.6 | 1472 | 46 | 199 | 0 | 1
9487 | L | 298.9 | 309.6 | 1583 | 39.8 | 202 | 0 | 1
9488 | M | 298.9 | 309.6 | 1567 | 34.5 | 204 | 0 | 1
9489 | L | 298.9 | 309.7 | 1407 | 41.9 | 207 | 0 | 1
9490 | M | 299 | 309.7 | 1418 | 44.7 | 209 | 0 | 1
9491 | M | 299 | 309.7 | 1489 | 40.7 | 212 | 0 | 1
9492 | L | 299.1 | 309.9 | 1586 | 36.6 | 215 | 0 | 1
9493 | L | 299.1 | 309.8 | 1398 | 55.4 | 217 | 1 | 0
9494 | L | 299.2 | 309.9 | 1516 | 41.4 | 219 | 0 | 1
9495 | H | 299.3 | 310 | 1373 | 44.8 | 221 | 0 | 1
9496 | M | 299.2 | 310 | 1349 | 50.4 | 226 | 0 | 1
9497 | H | 299.1 | 309.9 | 1443 | 40.3 | 0 | 0 | 1
9498 | H | 299.2 | 310.1 | 1542 | 36.1 | 5 | 0 | 1
9499 | L | 299.2 | 310.1 | 1534 | 37.7 | 10 | 0 | 1
9500 | L | 299.2 | 310.2 | 1697 | 30.6 | 12 | 0 | 1
9501 | L | 299.3 | 310.3 | 1396 | 47.4 | 14 | 0 | 1
9502 | L | 299.3 | 310.2 | 1495 | 49.2 | 16 | 0 | 1
9503 | M | 299.2 | 310.3 | 1551 | 44.8 | 18 | 0 | 1
9504 | L | 299.2 | 310.3 | 1440 | 47 | 21 | 0 | 1
9505 | L | 299.2 | 310.3 | 1429 | 40.1 | 23 | 0 | 1
9506 | H | 299.3 | 310.4 | 1548 | 41.6 | 25 | 0 | 1
9507 | L | 299.3 | 310.5 | 1505 | 38.8 | 30 | 0 | 1
9508 | L | 299.2 | 310.4 | 1611 | 36.4 | 32 | 0 | 1
9509 | M | 299.2 | 310.4 | 1502 | 39.8 | 34 | 0 | 1
9510 | M | 299.2 | 310.4 | 1504 | 43.3 | 37 | 0 | 1
9511 | L | 299.1 | 310.3 | 1449 | 40.7 | 40 | 0 | 1
9512 | L | 299 | 310.2 | 1575 | 37.8 | 42 | 0 | 1
9513 | M | 299 | 310.2 | 1598 | 33.4 | 44 | 0 | 1
9514 | L | 299 | 310.1 | 1416 | 45.9 | 47 | 0 | 1
9515 | L | 299 | 310.2 | 1682 | 28.8 | 49 | 0 | 1
9516 | L | 298.9 | 310.1 | 1341 | 54.5 | 51 | 0 | 1
9517 | L | 298.9 | 310.1 | 1523 | 39.1 | 53 | 0 | 1
9518 | L | 299 | 310.1 | 1580 | 41.9 | 55 | 0 | 1
9519 | L | 299 | 310.1 | 1531 | 36 | 57 | 0 | 1
9520 | L | 299 | 310.1 | 1375 | 48.9 | 59 | 0 | 1
9521 | M | 298.9 | 310.1 | 1484 | 40.4 | 61 | 0 | 1
9522 | M | 299 | 310.2 | 1657 | 32.3 | 64 | 0 | 1
9523 | L | 299 | 310.2 | 1494 | 40.6 | 67 | 0 | 1
9524 | H | 299 | 310.3 | 1658 | 27.6 | 69 | 0 | 1
9525 | L | 299.1 | 310.3 | 1411 | 42.1 | 74 | 0 | 1
9526 | M | 299.2 | 310.4 | 1395 | 55.4 | 76 | 0 | 1
9527 | L | 299.1 | 310.4 | 1550 | 43.9 | 79 | 0 | 1
9528 | M | 299.1 | 310.3 | 1233 | 59 | 81 | 0 | 1
9529 | L | 299.1 | 310.3 | 1459 | 46.7 | 84 | 0 | 1
9530 | H | 299.1 | 310.4 | 1405 | 53.6 | 86 | 0 | 1
9531 | L | 299.2 | 310.5 | 1458 | 44.1 | 91 | 0 | 1
9532 | L | 299.2 | 310.5 | 1384 | 48.7 | 93 | 0 | 1
9533 | L | 299.2 | 310.5 | 1705 | 29.5 | 95 | 0 | 1
9534 | L | 299.3 | 310.6 | 1443 | 45.7 | 97 | 0 | 1
9535 | M | 299.3 | 310.6 | 1609 | 31.4 | 99 | 0 | 1
9536 | L | 299.3 | 310.5 | 1818 | 26 | 102 | 0 | 1
9537 | M | 299.3 | 310.6 | 1457 | 42.1 | 104 | 0 | 1
9538 | L | 299.3 | 310.6 | 1480 | 45.1 | 107 | 0 | 1
9539 | L | 299.4 | 310.8 | 1424 | 47.7 | 109 | 0 | 1
9540 | M | 299.4 | 310.8 | 1628 | 40.2 | 111 | 0 | 1
9541 | M | 299.5 | 310.8 | 1754 | 31.3 | 114 | 0 | 1
9542 | L | 299.6 | 310.9 | 1716 | 28.5 | 117 | 0 | 1
9543 | M | 299.5 | 310.9 | 1378 | 48.7 | 119 | 0 | 1
9544 | L | 299.6 | 311 | 1708 | 31 | 122 | 0 | 1
9545 | L | 299.6 | 311 | 1430 | 38.3 | 124 | 0 | 1
9546 | M | 299.7 | 311.2 | 1560 | 43.9 | 126 | 0 | 1
9547 | L | 299.6 | 311.1 | 1679 | 30.7 | 129 | 0 | 1
9548 | L | 299.6 | 311.1 | 1521 | 37.2 | 131 | 0 | 1
9549 | M | 299.6 | 311.1 | 1649 | 33.8 | 133 | 0 | 1
9550 | M | 299.5 | 311 | 1451 | 43.3 | 136 | 0 | 1
9551 | L | 299.4 | 310.8 | 1391 | 48.9 | 139 | 0 | 1
9552 | M | 299.3 | 310.8 | 1523 | 40.9 | 141 | 0 | 1
9553 | L | 299.3 | 310.7 | 1495 | 39.2 | 144 | 0 | 1
9554 | M | 299.3 | 310.7 | 1440 | 45.5 | 146 | 0 | 1
9555 | H | 299.4 | 310.8 | 1585 | 31.4 | 149 | 0 | 1
9556 | L | 299.5 | 310.8 | 1374 | 48.3 | 154 | 0 | 1
9557 | M | 299.5 | 310.8 | 1507 | 40.2 | 156 | 0 | 1
9558 | M | 299.5 | 310.9 | 1577 | 34.6 | 159 | 0 | 1
9559 | L | 299.5 | 310.9 | 1496 | 38.5 | 162 | 0 | 1
9560 | L | 299.6 | 310.9 | 1487 | 42.5 | 164 | 0 | 1
9561 | L | 299.6 | 310.9 | 1853 | 26.3 | 166 | 0 | 1
9562 | M | 299.7 | 311 | 1435 | 50.1 | 168 | 0 | 1
9563 | M | 299.8 | 311.1 | 1763 | 25.5 | 171 | 0 | 1
9564 | L | 299.8 | 311.1 | 1820 | 24.9 | 174 | 0 | 1
9565 | M | 299.8 | 311.1 | 1498 | 38.1 | 176 | 0 | 1
9566 | L | 299.8 | 311.1 | 1603 | 35.1 | 179 | 0 | 1
9567 | L | 299.8 | 311.1 | 1412 | 42.5 | 181 | 0 | 1
9568 | L | 299.8 | 311.1 | 1588 | 38 | 183 | 0 | 1
9569 | M | 299.8 | 311 | 1948 | 20 | 185 | 0 | 1
9570 | L | 299.7 | 310.9 | 1384 | 48.2 | 188 | 0 | 1
9571 | L | 299.7 | 310.8 | 1589 | 36 | 190 | 0 | 1
9572 | M | 299.7 | 310.8 | 1405 | 47.6 | 192 | 0 | 1
9573 | L | 299.7 | 310.9 | 1491 | 40.1 | 195 | 0 | 1
9574 | H | 299.7 | 310.8 | 1418 | 46.6 | 197 | 0 | 1
9575 | M | 299.6 | 310.8 | 1603 | 35.4 | 202 | 0 | 1
9576 | L | 299.6 | 310.7 | 1922 | 23.3 | 205 | 1 | 0
9577 | M | 299.5 | 310.7 | 1364 | 49.5 | 0 | 0 | 1
9578 | L | 299.4 | 310.7 | 1551 | 41.2 | 3 | 0 | 1
9579 | L | 299.5 | 310.7 | 1589 | 33.5 | 5 | 0 | 1
9580 | M | 299.5 | 310.7 | 1423 | 56.5 | 7 | 0 | 1
9581 | L | 299.4 | 310.6 | 1418 | 53.1 | 10 | 0 | 1
9582 | M | 299.3 | 310.5 | 1404 | 47.5 | 12 | 0 | 1
9583 | L | 299.3 | 310.5 | 1281 | 59.8 | 15 | 0 | 1
9584 | L | 299.3 | 310.5 | 1529 | 41.3 | 17 | 0 | 1
9585 | M | 299.3 | 310.5 | 1563 | 42.1 | 19 | 0 | 1
9586 | L | 299.4 | 310.6 | 1348 | 54.5 | 22 | 0 | 1
9587 | M | 299.3 | 310.5 | 1462 | 40.5 | 24 | 0 | 1
9588 | H | 299.3 | 310.4 | 1510 | 45.5 | 27 | 0 | 1
9589 | L | 299.2 | 310.4 | 1472 | 43.3 | 32 | 0 | 1
9590 | M | 299.2 | 310.4 | 1325 | 52 | 34 | 0 | 1
9591 | L | 299.2 | 310.4 | 1570 | 37.3 | 37 | 0 | 1
9592 | L | 299.2 | 310.4 | 1379 | 46.8 | 39 | 0 | 1
9593 | L | 299.1 | 310.2 | 1352 | 52.8 | 41 | 0 | 1
9594 | L | 299.1 | 310.3 | 1727 | 28.7 | 43 | 0 | 1
9595 | H | 299 | 310.1 | 1432 | 50 | 45 | 0 | 1
9596 | L | 298.9 | 310.1 | 1466 | 43.4 | 50 | 0 | 1
9597 | L | 298.9 | 310.1 | 1510 | 38 | 52 | 0 | 1
9598 | L | 299 | 310.2 | 1490 | 41.1 | 54 | 0 | 1
9599 | L | 299 | 310.1 | 1463 | 37.4 | 56 | 0 | 1
9600 | M | 298.9 | 310 | 1561 | 45.3 | 58 | 0 | 1
9601 | L | 298.9 | 310.1 | 2109 | 18 | 61 | 0 | 1
9602 | L | 298.9 | 310.2 | 1705 | 32.5 | 63 | 0 | 1
9603 | M | 298.9 | 310.1 | 1549 | 40.2 | 65 | 0 | 1
9604 | H | 299 | 310.2 | 1637 | 38 | 68 | 0 | 1
9605 | M | 298.9 | 310.1 | 1484 | 37.9 | 73 | 0 | 1
9606 | L | 298.9 | 310.1 | 1401 | 44.4 | 76 | 0 | 1
9607 | L | 298.9 | 310.1 | 1571 | 36.8 | 78 | 0 | 1
9608 | M | 298.9 | 310.1 | 1513 | 41.5 | 80 | 0 | 1
9609 | L | 299 | 310.1 | 1470 | 40.3 | 83 | 0 | 1
9610 | L | 299 | 310.1 | 1505 | 41.3 | 85 | 0 | 1
9611 | L | 299 | 310.2 | 1432 | 42.2 | 87 | 0 | 1
9612 | M | 299 | 310.2 | 1625 | 31.8 | 89 | 0 | 1
9613 | L | 299 | 310.2 | 1377 | 62.5 | 92 | 1 | 0
9614 | M | 299.1 | 310.3 | 1441 | 43.9 | 94 | 0 | 1
9615 | M | 299 | 310.2 | 1564 | 39.9 | 97 | 0 | 1
9616 | L | 298.9 | 310.1 | 1580 | 37.3 | 100 | 0 | 1
9617 | L | 299 | 310.2 | 1516 | 35.3 | 102 | 0 | 1
9618 | L | 299 | 310.1 | 1447 | 42.8 | 104 | 0 | 1
9619 | M | 298.9 | 310 | 1323 | 52.9 | 106 | 0 | 1
9620 | L | 298.9 | 310 | 1470 | 45.9 | 109 | 0 | 1
9621 | M | 299 | 310 | 2049 | 19.5 | 111 | 0 | 1
9622 | L | 298.9 | 310 | 1794 | 27.2 | 114 | 0 | 1
9623 | L | 298.9 | 310.1 | 1356 | 47.8 | 116 | 0 | 1
9624 | H | 299 | 310.1 | 1555 | 38.6 | 118 | 0 | 1
9625 | M | 299 | 310.1 | 1487 | 47.5 | 123 | 0 | 1
9626 | M | 299 | 310 | 1341 | 58.9 | 126 | 0 | 1
9627 | M | 298.9 | 310 | 1487 | 36.6 | 129 | 0 | 1
9628 | H | 299 | 310 | 1569 | 34.3 | 132 | 0 | 1
9629 | H | 299 | 310.1 | 2053 | 19.7 | 137 | 0 | 1
9630 | L | 299 | 310.1 | 1583 | 35.8 | 142 | 0 | 1
9631 | L | 299 | 310 | 1672 | 33.2 | 144 | 0 | 1
9632 | M | 299 | 310 | 1337 | 57.4 | 146 | 0 | 1
9633 | H | 299.1 | 310.1 | 1421 | 41.2 | 149 | 0 | 1
9634 | L | 299.1 | 310.2 | 1425 | 52.7 | 154 | 0 | 1
9635 | L | 299.2 | 310.2 | 1609 | 33.2 | 156 | 0 | 1
9636 | L | 299.2 | 310.3 | 1507 | 41.3 | 158 | 0 | 1
9637 | L | 299.2 | 310.3 | 1463 | 38.9 | 160 | 0 | 1
9638 | H | 299.3 | 310.4 | 1393 | 44.9 | 162 | 0 | 1
9639 | L | 299.3 | 310.4 | 1725 | 26.8 | 167 | 0 | 1
9640 | L | 299.4 | 310.5 | 1514 | 36.1 | 169 | 0 | 1
9641 | L | 299.3 | 310.4 | 1365 | 53.9 | 171 | 0 | 1
9642 | L | 299.4 | 310.5 | 1372 | 46.3 | 173 | 0 | 1
9643 | L | 299.4 | 310.4 | 1509 | 40.6 | 175 | 0 | 1
9644 | L | 299.3 | 310.4 | 1629 | 32.6 | 177 | 0 | 1
9645 | L | 299.4 | 310.5 | 1749 | 28.1 | 179 | 0 | 1
9646 | L | 299.4 | 310.4 | 1582 | 31.7 | 181 | 0 | 1
9647 | L | 299.2 | 310.2 | 1458 | 47 | 183 | 0 | 1
9648 | L | 299.1 | 310.1 | 1416 | 41.2 | 185 | 0 | 1
9649 | H | 299.1 | 310 | 1657 | 33.1 | 187 | 0 | 1
9650 | M | 299.1 | 310 | 1437 | 41.1 | 192 | 0 | 1
9651 | M | 299.1 | 310 | 1580 | 36 | 195 | 0 | 1
9652 | M | 299 | 310 | 1488 | 46.3 | 198 | 0 | 1
9653 | L | 299 | 309.9 | 1373 | 55.7 | 201 | 1 | 0
9654 | L | 299.1 | 310 | 1367 | 56.3 | 203 | 1 | 0
9655 | H | 299.1 | 310 | 1431 | 49.5 | 205 | 0 | 1
9656 | L | 299 | 310.1 | 1623 | 33 | 210 | 0 | 1
9657 | L | 299 | 310 | 1484 | 39.6 | 212 | 0 | 1
9658 | L | 299 | 309.9 | 1548 | 34.5 | 214 | 0 | 1
9659 | L | 298.9 | 309.8 | 1287 | 61.9 | 216 | 1 | 0
9660 | M | 298.9 | 309.8 | 1392 | 43.1 | 218 | 0 | 1
9661 | H | 299 | 310 | 1458 | 44.9 | 221 | 0 | 1
9662 | M | 299.1 | 310.1 | 1570 | 30.9 | 226 | 0 | 1
9663 | L | 299.1 | 310.1 | 1435 | 48.8 | 229 | 1 | 0
9664 | L | 299.1 | 310.2 | 1317 | 54.8 | 231 | 1 | 0
9665 | L | 299.2 | 310.3 | 1610 | 33.3 | 233 | 0 | 1
9666 | M | 299.1 | 310.3 | 1838 | 24 | 235 | 0 | 1
9667 | L | 299.2 | 310.3 | 1352 | 48.9 | 238 | 1 | 0
9668 | L | 299.1 | 310.3 | 1619 | 35.2 | 240 | 0 | 1
9669 | L | 299.1 | 310.3 | 1619 | 31.1 | 242 | 0 | 1
9670 | L | 299 | 310.2 | 1690 | 30.7 | 244 | 0 | 1
9671 | L | 299 | 310.2 | 1412 | 44.1 | 246 | 0 | 1
9672 | H | 299 | 310.2 | 1744 | 31.5 | 0 | 0 | 1
9673 | M | 299 | 310.1 | 1593 | 35.4 | 5 | 0 | 1
9674 | L | 299.1 | 310.2 | 1695 | 29.6 | 8 | 0 | 1
9675 | M | 299 | 310.2 | 1298 | 57.2 | 10 | 0 | 1
9676 | L | 299 | 310.1 | 1886 | 21.2 | 13 | 0 | 1
9677 | L | 299 | 310.1 | 2033 | 19.3 | 15 | 0 | 1
9678 | M | 299.1 | 310.2 | 1711 | 28.1 | 17 | 0 | 1
9679 | L | 299.1 | 310.2 | 1598 | 33.4 | 20 | 0 | 1
9680 | L | 299.1 | 310.1 | 1894 | 24.2 | 22 | 0 | 1
9681 | M | 299.1 | 310.1 | 1412 | 44.4 | 24 | 0 | 1
9682 | L | 299.1 | 310 | 1394 | 46.6 | 27 | 0 | 1
9683 | M | 299 | 310 | 1338 | 56.4 | 29 | 0 | 1
9684 | H | 298.9 | 309.9 | 1376 | 51 | 32 | 0 | 1
9685 | L | 299 | 310 | 1360 | 48.1 | 37 | 0 | 1
9686 | L | 299.1 | 310.1 | 1486 | 40.7 | 39 | 0 | 1
9687 | M | 299.1 | 310.1 | 1649 | 31.6 | 41 | 0 | 1
9688 | L | 299.1 | 310.1 | 1367 | 45.6 | 44 | 0 | 1
9689 | L | 299 | 310.1 | 1362 | 59.5 | 46 | 0 | 1
9690 | M | 298.9 | 310 | 1520 | 35.6 | 48 | 0 | 1
9691 | L | 299 | 310 | 1582 | 31.9 | 51 | 0 | 1
9692 | M | 299 | 310 | 1667 | 30 | 53 | 0 | 1
9693 | L | 298.9 | 310 | 1693 | 28.8 | 56 | 0 | 1
9694 | L | 298.9 | 310 | 1559 | 33.4 | 58 | 0 | 1
9695 | L | 298.9 | 309.9 | 1592 | 32 | 60 | 0 | 1
9696 | L | 298.9 | 309.9 | 1404 | 39.8 | 62 | 0 | 1
9697 | M | 298.8 | 309.8 | 1413 | 45.5 | 64 | 0 | 1
9698 | L | 298.8 | 309.8 | 1663 | 28.2 | 67 | 0 | 1
9699 | L | 298.8 | 309.8 | 1508 | 36.3 | 69 | 0 | 1
9700 | M | 298.9 | 309.8 | 1353 | 53.7 | 71 | 0 | 1
9701 | L | 298.8 | 309.8 | 1485 | 42.4 | 74 | 0 | 1
9702 | L | 298.9 | 310 | 1633 | 31.2 | 76 | 0 | 1
9703 | L | 298.9 | 310 | 1422 | 43.6 | 78 | 0 | 1
9704 | L | 298.9 | 310.1 | 1577 | 41.4 | 80 | 0 | 1
9705 | L | 298.9 | 310 | 1482 | 41.1 | 82 | 0 | 1
9706 | M | 299 | 310.1 | 1705 | 30.1 | 84 | 0 | 1
9707 | L | 299 | 310.1 | 1699 | 32.9 | 87 | 0 | 1
9708 | L | 299 | 310.1 | 1664 | 29.7 | 89 | 0 | 1
9709 | M | 299 | 310 | 1486 | 34.6 | 91 | 0 | 1
9710 | L | 299.1 | 310.1 | 1336 | 61.3 | 94 | 0 | 1
9711 | H | 299.1 | 310.1 | 1429 | 42.9 | 96 | 0 | 1
9712 | M | 299.1 | 310.2 | 1456 | 48.4 | 101 | 0 | 1
9713 | L | 299.1 | 310.2 | 1496 | 45 | 104 | 0 | 1
9714 | L | 299.1 | 310.1 | 1894 | 20.1 | 106 | 0 | 1
9715 | L | 299.1 | 310.1 | 1373 | 55.6 | 108 | 0 | 1
9716 | H | 299 | 310 | 1387 | 45.2 | 110 | 0 | 1
9717 | L | 298.9 | 309.9 | 1500 | 44.2 | 115 | 0 | 1
9718 | L | 298.9 | 309.9 | 1517 | 36.6 | 117 | 0 | 1
9719 | L | 298.9 | 309.9 | 1309 | 56.2 | 119 | 0 | 1
9720 | M | 298.9 | 309.9 | 1357 | 54.5 | 121 | 0 | 1
9721 | L | 298.8 | 309.8 | 1490 | 40.6 | 124 | 0 | 1
9722 | H | 298.8 | 309.8 | 1911 | 21.6 | 126 | 0 | 1
9723 | L | 298.8 | 309.8 | 1599 | 33.6 | 131 | 0 | 1
9724 | M | 298.8 | 309.7 | 2098 | 19 | 133 | 0 | 1
9725 | M | 298.7 | 309.7 | 1629 | 27.9 | 136 | 0 | 1
9726 | L | 298.8 | 309.8 | 1557 | 37.2 | 139 | 0 | 1
9727 | L | 298.8 | 309.8 | 1461 | 39.4 | 141 | 0 | 1
9728 | L | 298.8 | 309.8 | 1563 | 33.7 | 143 | 0 | 1
9729 | L | 298.7 | 309.8 | 1695 | 29 | 145 | 0 | 1
9730 | L | 298.8 | 310 | 1528 | 36.7 | 147 | 0 | 1
9731 | L | 298.8 | 310 | 1389 | 49.6 | 149 | 0 | 1
9732 | L | 298.9 | 310 | 2231 | 17.4 | 151 | 0 | 1
9733 | M | 298.9 | 310.1 | 1442 | 42.9 | 153 | 0 | 1
9734 | H | 298.9 | 310.1 | 1458 | 44.3 | 156 | 0 | 1
9735 | L | 299 | 310.1 | 1444 | 47.7 | 161 | 0 | 1
9736 | M | 298.9 | 310 | 1348 | 58.2 | 163 | 0 | 1
9737 | L | 298.9 | 310 | 1791 | 27.6 | 166 | 0 | 1
9738 | L | 299 | 310 | 1509 | 38 | 168 | 0 | 1
9739 | L | 298.9 | 310 | 1515 | 42.9 | 170 | 0 | 1
9740 | M | 298.9 | 310.1 | 1655 | 31.5 | 172 | 0 | 1
9741 | L | 298.9 | 310.1 | 1495 | 42.9 | 175 | 0 | 1
9742 | L | 298.9 | 310.2 | 1623 | 37.2 | 177 | 0 | 1
9743 | L | 298.9 | 310.2 | 1562 | 42.5 | 179 | 0 | 1
9744 | L | 298.8 | 310.1 | 1574 | 36.2 | 181 | 0 | 1
9745 | L | 298.8 | 310 | 1611 | 32.4 | 183 | 0 | 1
9746 | L | 298.8 | 310 | 1403 | 45.6 | 185 | 0 | 1
9747 | L | 298.8 | 310.1 | 1481 | 47.4 | 187 | 0 | 1
9748 | M | 298.9 | 310.1 | 1441 | 41.2 | 189 | 0 | 1
9749 | H | 298.8 | 310.1 | 1483 | 45.4 | 192 | 0 | 1
9750 | L | 298.7 | 310 | 1555 | 32.6 | 197 | 0 | 1
9751 | L | 298.6 | 309.9 | 1615 | 28.8 | 199 | 0 | 1
9752 | L | 298.6 | 309.8 | 1561 | 32.6 | 201 | 0 | 1
9753 | L | 298.5 | 309.8 | 1593 | 35.1 | 203 | 0 | 1
9754 | M | 298.5 | 309.7 | 1552 | 34 | 205 | 0 | 1
9755 | H | 298.5 | 309.7 | 1561 | 35.3 | 208 | 0 | 1
9756 | L | 298.6 | 309.8 | 1597 | 35.9 | 213 | 0 | 1
9757 | M | 298.6 | 309.9 | 1517 | 34 | 215 | 0 | 1
9758 | L | 298.6 | 309.8 | 2271 | 16.2 | 218 | 1 | 0
9759 | L | 298.5 | 309.7 | 1613 | 36.7 | 0 | 0 | 1
9760 | M | 298.5 | 309.6 | 1509 | 47.3 | 2 | 0 | 1
9761 | L | 298.6 | 309.7 | 1703 | 26.1 | 5 | 0 | 1
9762 | L | 298.6 | 309.7 | 1925 | 22.1 | 7 | 0 | 1
9763 | M | 298.6 | 309.6 | 1635 | 29.7 | 9 | 0 | 1
9764 | L | 298.5 | 309.5 | 1294 | 66.7 | 12 | 1 | 0
9765 | L | 298.6 | 309.6 | 1472 | 39.1 | 14 | 0 | 1
9766 | H | 298.6 | 309.6 | 1449 | 42.5 | 16 | 0 | 1
9767 | L | 298.6 | 309.6 | 1563 | 35 | 21 | 0 | 1
9768 | L | 298.6 | 309.6 | 1611 | 35.7 | 23 | 0 | 1
9769 | L | 298.6 | 309.6 | 1386 | 48.6 | 25 | 0 | 1
9770 | H | 298.6 | 309.5 | 1584 | 31.8 | 27 | 0 | 1
9771 | M | 298.7 | 309.6 | 1424 | 50.4 | 32 | 0 | 1
9772 | L | 298.5 | 309.5 | 1561 | 34.8 | 35 | 0 | 1
9773 | L | 298.5 | 309.4 | 1560 | 37.9 | 37 | 0 | 1
9774 | H | 298.6 | 309.5 | 1375 | 41 | 39 | 0 | 1
9775 | M | 298.6 | 309.5 | 1684 | 27.8 | 44 | 0 | 1
9776 | M | 298.6 | 309.6 | 1397 | 54.1 | 47 | 0 | 1
9777 | L | 298.6 | 309.6 | 1387 | 57.6 | 50 | 0 | 1
9778 | H | 298.7 | 309.7 | 1311 | 54.5 | 52 | 0 | 1
9779 | L | 298.8 | 309.8 | 1509 | 36.2 | 57 | 0 | 1
9780 | M | 298.8 | 309.8 | 1477 | 46.7 | 59 | 0 | 1
9781 | L | 298.8 | 309.9 | 1441 | 41.6 | 62 | 0 | 1
9782 | L | 298.7 | 309.9 | 1404 | 47.1 | 64 | 0 | 1
9783 | H | 298.8 | 309.9 | 1466 | 44.6 | 66 | 0 | 1
9784 | M | 298.7 | 309.8 | 1435 | 48.8 | 71 | 0 | 1
9785 | H | 298.7 | 309.7 | 1697 | 29.8 | 74 | 0 | 1
9786 | M | 298.7 | 309.6 | 1738 | 27.3 | 79 | 0 | 1
9787 | H | 298.6 | 309.5 | 1420 | 50.4 | 82 | 0 | 1
9788 | M | 298.5 | 309.5 | 1535 | 39.8 | 87 | 0 | 1
9789 | L | 298.6 | 309.6 | 1715 | 28.4 | 90 | 0 | 1
9790 | L | 298.6 | 309.5 | 1483 | 43.2 | 92 | 0 | 1
9791 | M | 298.5 | 309.4 | 1521 | 37.5 | 94 | 0 | 1
9792 | H | 298.5 | 309.4 | 1573 | 36 | 97 | 0 | 1
9793 | H | 298.5 | 309.4 | 1414 | 46.7 | 102 | 0 | 1
9794 | L | 298.5 | 309.3 | 1590 | 33.9 | 107 | 0 | 1
9795 | L | 298.5 | 309.3 | 1623 | 33.1 | 109 | 0 | 1
9796 | H | 298.4 | 309.3 | 1694 | 30.9 | 111 | 0 | 1
9797 | M | 298.4 | 309.2 | 1597 | 33.5 | 116 | 0 | 1
9798 | L | 298.5 | 309.3 | 1471 | 44.7 | 119 | 0 | 1
9799 | M | 298.5 | 309.3 | 1551 | 34.7 | 121 | 0 | 1
9800 | H | 298.5 | 309.3 | 1421 | 50.3 | 124 | 0 | 1
9801 | M | 298.4 | 309.3 | 1496 | 45.6 | 129 | 0 | 1
9802 | H | 298.4 | 309.3 | 1984 | 19.2 | 132 | 0 | 1
9803 | L | 298.4 | 309.2 | 1692 | 29.8 | 137 | 0 | 1
9804 | L | 298.4 | 309.1 | 1467 | 42.5 | 139 | 0 | 1
9805 | L | 298.4 | 309.2 | 1651 | 28.5 | 141 | 0 | 1
9806 | L | 298.3 | 309.1 | 1417 | 60.5 | 143 | 0 | 1
9807 | L | 298.2 | 309 | 1413 | 55 | 145 | 0 | 1
9808 | M | 298.2 | 309 | 1441 | 44.2 | 147 | 0 | 1
9809 | M | 298.2 | 309 | 1353 | 50.3 | 150 | 0 | 1
9810 | L | 298.1 | 309 | 1502 | 40.9 | 153 | 0 | 1
9811 | L | 298.2 | 309 | 1610 | 31.7 | 155 | 0 | 1
9812 | M | 298.2 | 309.1 | 1411 | 45.8 | 157 | 0 | 1
9813 | L | 298.3 | 309.1 | 1387 | 52.3 | 160 | 0 | 1
9814 | H | 298.3 | 309.1 | 1430 | 40.9 | 162 | 0 | 1
9815 | M | 298.4 | 309.1 | 1576 | 38.8 | 167 | 0 | 1
9816 | M | 298.5 | 309.2 | 1721 | 29.4 | 170 | 0 | 1
9817 | M | 298.5 | 309.3 | 1465 | 42.4 | 173 | 0 | 1
9818 | M | 298.6 | 309.4 | 1407 | 45.1 | 176 | 0 | 1
9819 | M | 298.6 | 309.4 | 1464 | 36.9 | 179 | 0 | 1
9820 | M | 298.6 | 309.5 | 1568 | 36.7 | 182 | 0 | 1
9821 | L | 298.6 | 309.4 | 1667 | 35.6 | 185 | 0 | 1
9822 | L | 298.5 | 309.4 | 1360 | 60.9 | 187 | 1 | 0
9823 | M | 298.5 | 309.3 | 1488 | 43.7 | 189 | 0 | 1
9824 | L | 298.4 | 309.3 | 1504 | 39.3 | 192 | 0 | 1
9825 | L | 298.4 | 309.2 | 1610 | 32.4 | 194 | 0 | 1
9826 | L | 298.4 | 309.2 | 1345 | 52.7 | 196 | 0 | 1
9827 | M | 298.3 | 309.3 | 1376 | 57 | 198 | 0 | 1
9828 | L | 298.4 | 309.4 | 1385 | 50 | 201 | 0 | 1
9829 | M | 298.4 | 309.4 | 1429 | 41.8 | 203 | 0 | 1
9830 | L | 298.3 | 309.3 | 1337 | 56.1 | 206 | 1 | 0
9831 | L | 298.4 | 309.3 | 1542 | 35.4 | 208 | 0 | 1
9832 | L | 298.4 | 309.2 | 2118 | 17.7 | 210 | 0 | 1
9833 | L | 298.3 | 309.1 | 1386 | 45.3 | 212 | 0 | 1
9834 | M | 298.3 | 309.1 | 1632 | 32.7 | 0 | 0 | 1
9835 | L | 298.4 | 309.3 | 1545 | 36.9 | 3 | 0 | 1
9836 | M | 298.4 | 309.3 | 1390 | 53.6 | 5 | 0 | 1
9837 | M | 298.4 | 309.3 | 1355 | 50.6 | 8 | 0 | 1
9838 | L | 298.4 | 309.2 | 1425 | 45.5 | 11 | 0 | 1
9839 | M | 298.4 | 309.2 | 1491 | 51.2 | 13 | 0 | 1
9840 | H | 298.3 | 309.2 | 1486 | 42.4 | 16 | 0 | 1
9841 | M | 298.3 | 309.2 | 1359 | 51.4 | 21 | 0 | 1
9842 | L | 298.4 | 309.3 | 1395 | 47.6 | 24 | 0 | 1
9843 | L | 298.3 | 309.2 | 1383 | 52.1 | 26 | 0 | 1
9844 | H | 298.3 | 309.1 | 1484 | 37 | 28 | 0 | 1
9845 | L | 298.3 | 309.1 | 1421 | 47.4 | 33 | 0 | 1
9846 | L | 298.3 | 309 | 1339 | 58.8 | 35 | 0 | 1
9847 | L | 298.4 | 309.1 | 1362 | 46.1 | 37 | 0 | 1
9848 | H | 298.5 | 309.2 | 1568 | 40.6 | 39 | 0 | 1
9849 | L | 298.6 | 309.4 | 2312 | 15.5 | 44 | 0 | 1
9850 | M | 298.5 | 309.3 | 1498 | 34.6 | 46 | 0 | 1
9851 | M | 298.5 | 309.3 | 1761 | 27.2 | 49 | 0 | 1
9852 | L | 298.6 | 309.4 | 1316 | 51.4 | 52 | 0 | 1
9853 | L | 298.6 | 309.4 | 1525 | 37.8 | 54 | 0 | 1
9854 | H | 298.6 | 309.4 | 1362 | 45.3 | 56 | 0 | 1
9855 | L | 298.7 | 309.6 | 1516 | 38.5 | 61 | 0 | 1
9856 | L | 298.6 | 309.5 | 1450 | 44.2 | 63 | 0 | 1
9857 | M | 298.6 | 309.5 | 1366 | 55 | 65 | 0 | 1
9858 | L | 298.5 | 309.5 | 1547 | 33.1 | 68 | 0 | 1
9859 | M | 298.6 | 309.5 | 1580 | 33.9 | 70 | 0 | 1
9860 | H | 298.7 | 309.6 | 1755 | 26.9 | 73 | 0 | 1
9861 | M | 298.7 | 309.6 | 1800 | 24.8 | 78 | 0 | 1
9862 | M | 298.8 | 309.7 | 1439 | 45.8 | 81 | 0 | 1
9863 | L | 298.9 | 309.8 | 1411 | 56.3 | 84 | 0 | 1
9864 | M | 298.9 | 309.9 | 1645 | 31.4 | 86 | 0 | 1
9865 | M | 298.9 | 309.8 | 2450 | 13.9 | 89 | 0 | 1
9866 | L | 299 | 309.9 | 1630 | 34 | 92 | 0 | 1
9867 | L | 299 | 309.9 | 1411 | 44.7 | 94 | 0 | 1
9868 | L | 298.9 | 309.9 | 1526 | 35.4 | 96 | 0 | 1
9869 | L | 298.9 | 309.9 | 1590 | 31.3 | 98 | 0 | 1
9870 | H | 299 | 309.9 | 1884 | 25.6 | 100 | 0 | 1
9871 | M | 298.9 | 309.8 | 1947 | 21.7 | 105 | 0 | 1
9872 | L | 298.9 | 309.9 | 1373 | 52.1 | 108 | 0 | 1
9873 | L | 298.9 | 309.8 | 1616 | 36.5 | 110 | 0 | 1
9874 | M | 298.9 | 309.9 | 1449 | 44.1 | 112 | 0 | 1
9875 | M | 298.9 | 309.8 | 1363 | 50.6 | 115 | 0 | 1
9876 | H | 298.8 | 309.7 | 1461 | 55.1 | 118 | 0 | 1
9877 | L | 298.8 | 309.7 | 1374 | 58.6 | 123 | 0 | 1
9878 | L | 298.7 | 309.7 | 1293 | 59.1 | 125 | 0 | 1
9879 | M | 298.8 | 309.8 | 1490 | 38.6 | 127 | 0 | 1
9880 | L | 298.8 | 309.8 | 1753 | 27.5 | 130 | 0 | 1
9881 | L | 298.8 | 309.8 | 1493 | 38.5 | 132 | 0 | 1
9882 | L | 298.8 | 309.8 | 1895 | 22 | 134 | 0 | 1
9883 | H | 298.7 | 309.6 | 1654 | 34.3 | 136 | 0 | 1
9884 | L | 298.7 | 309.5 | 1673 | 30.8 | 141 | 0 | 1
9885 | L | 298.8 | 309.6 | 1613 | 27.7 | 143 | 0 | 1
9886 | L | 298.8 | 309.6 | 1903 | 22.3 | 145 | 0 | 1
9887 | L | 298.8 | 309.5 | 1368 | 44.7 | 147 | 0 | 1
9888 | M | 298.8 | 309.6 | 1575 | 34.4 | 149 | 0 | 1
9889 | H | 298.8 | 309.6 | 1516 | 40.2 | 152 | 0 | 1
9890 | L | 298.8 | 309.5 | 1645 | 32.8 | 157 | 0 | 1
9891 | L | 298.8 | 309.5 | 1374 | 48.1 | 159 | 0 | 1
9892 | H | 298.9 | 309.7 | 1407 | 48.6 | 161 | 0 | 1
9893 | M | 298.9 | 309.6 | 1284 | 55.3 | 166 | 0 | 1
9894 | L | 298.9 | 309.5 | 1645 | 31.1 | 169 | 0 | 1
9895 | L | 298.8 | 309.4 | 1387 | 54.1 | 171 | 0 | 1
9896 | M | 298.8 | 309.3 | 1618 | 35.1 | 173 | 0 | 1
9897 | L | 298.8 | 309.3 | 1357 | 47.1 | 176 | 0 | 1
9898 | L | 298.7 | 309.2 | 1396 | 44.8 | 178 | 0 | 1
9899 | L | 298.7 | 309.2 | 1586 | 31.4 | 180 | 0 | 1
9900 | H | 298.7 | 309.2 | 1449 | 42.3 | 182 | 0 | 1
9901 | M | 298.7 | 309.2 | 1423 | 48.9 | 187 | 0 | 1
9902 | H | 298.7 | 309.3 | 1402 | 45.3 | 190 | 0 | 1
9903 | M | 298.7 | 309.2 | 1437 | 45.7 | 195 | 0 | 1
9904 | L | 298.6 | 309.1 | 1537 | 35.7 | 198 | 0 | 1
9905 | M | 298.7 | 309.1 | 1423 | 49.5 | 200 | 0 | 1
9906 | M | 298.6 | 309.1 | 1587 | 37.3 | 203 | 0 | 1
9907 | M | 298.6 | 309.1 | 1487 | 43.2 | 206 | 0 | 1
9908 | L | 298.6 | 309 | 1456 | 47.7 | 0 | 0 | 1
9909 | L | 298.7 | 309.1 | 1607 | 32.7 | 2 | 0 | 1
9910 | L | 298.6 | 309 | 1469 | 46 | 4 | 0 | 1
9911 | M | 298.6 | 309 | 1481 | 40.8 | 6 | 0 | 1
9912 | L | 298.6 | 308.9 | 1327 | 58.8 | 9 | 0 | 1
9913 | L | 298.5 | 308.8 | 1589 | 30.6 | 11 | 0 | 1
9914 | L | 298.5 | 308.8 | 1670 | 29.6 | 13 | 0 | 1
9915 | M | 298.5 | 308.7 | 1662 | 28.3 | 15 | 0 | 1
9916 | M | 298.5 | 308.8 | 1553 | 34.9 | 18 | 0 | 1
9917 | M | 298.5 | 308.8 | 1557 | 36 | 21 | 0 | 1
9918 | L | 298.4 | 308.8 | 1352 | 56.7 | 24 | 0 | 1
9919 | L | 298.5 | 308.8 | 1305 | 58.7 | 26 | 0 | 1
9920 | H | 298.5 | 308.7 | 1450 | 43.9 | 28 | 0 | 1
9921 | M | 298.5 | 308.7 | 1347 | 48.5 | 33 | 0 | 1
9922 | H | 298.6 | 308.8 | 1566 | 39.1 | 36 | 0 | 1
9923 | M | 298.5 | 308.7 | 1615 | 33.3 | 41 | 0 | 1
9924 | M | 298.5 | 308.6 | 1384 | 54.4 | 44 | 0 | 1
9925 | M | 298.5 | 308.7 | 1367 | 47.3 | 47 | 0 | 1
9926 | M | 298.5 | 308.6 | 1897 | 20.2 | 50 | 0 | 1
9927 | L | 298.5 | 308.6 | 1522 | 36.9 | 53 | 0 | 1
9928 | M | 298.4 | 308.5 | 1576 | 27.4 | 55 | 0 | 1
9929 | H | 298.4 | 308.4 | 1479 | 39.2 | 58 | 0 | 1
9930 | L | 298.3 | 308.3 | 1452 | 45.5 | 63 | 0 | 1
9931 | L | 298.3 | 308.3 | 1432 | 46.9 | 65 | 0 | 1
9932 | L | 298.3 | 308.2 | 1663 | 28.4 | 67 | 0 | 1
9933 | L | 298.3 | 308.3 | 1597 | 32.4 | 69 | 0 | 1
9934 | L | 298.3 | 308.2 | 1472 | 44.3 | 71 | 0 | 1
9935 | L | 298.4 | 308.3 | 1452 | 48.5 | 73 | 0 | 1
9936 | H | 298.3 | 308.2 | 1534 | 33.2 | 75 | 0 | 1
9937 | L | 298.3 | 308.1 | 1505 | 46.1 | 80 | 0 | 1
9938 | L | 298.3 | 308.1 | 1528 | 33.9 | 82 | 0 | 1
9939 | H | 298.3 | 308.1 | 2636 | 12.8 | 84 | 0 | 1
9940 | M | 298.3 | 308.1 | 1722 | 28.6 | 89 | 0 | 1
9941 | L | 298.4 | 308.1 | 1395 | 44 | 92 | 0 | 1
9942 | L | 298.4 | 308.1 | 1375 | 50.8 | 94 | 0 | 1
9943 | M | 298.3 | 308 | 1766 | 26 | 96 | 0 | 1
9944 | L | 298.3 | 307.9 | 1399 | 47.8 | 99 | 0 | 1
9945 | L | 298.3 | 308 | 1578 | 37.8 | 101 | 0 | 1
9946 | L | 298.3 | 307.9 | 1502 | 42 | 103 | 0 | 1
9947 | M | 298.2 | 307.9 | 1529 | 36.6 | 105 | 0 | 1
9948 | L | 298.2 | 307.8 | 1804 | 25.1 | 108 | 0 | 1
9949 | M | 298.2 | 307.8 | 1411 | 53.4 | 110 | 0 | 1
9950 | L | 298.1 | 307.8 | 1413 | 54.1 | 113 | 0 | 1
9951 | L | 298.2 | 307.8 | 1355 | 59.4 | 115 | 0 | 1
9952 | L | 298.2 | 307.8 | 1429 | 46.9 | 117 | 0 | 1
9953 | L | 298.1 | 307.8 | 1565 | 35.3 | 119 | 0 | 1
9954 | M | 298.1 | 307.9 | 1446 | 42.8 | 121 | 0 | 1
9955 | M | 298.2 | 307.9 | 1462 | 38.8 | 124 | 0 | 1
9956 | M | 298.2 | 307.8 | 1578 | 34.5 | 127 | 0 | 1
9957 | L | 298.1 | 307.8 | 1606 | 33 | 130 | 0 | 1
9958 | M | 298.1 | 307.8 | 1525 | 35.9 | 132 | 0 | 1
9959 | L | 298.1 | 307.8 | 1379 | 49.1 | 135 | 0 | 1
9960 | L | 298.2 | 307.8 | 1575 | 35 | 137 | 0 | 1
9961 | L | 298.2 | 307.9 | 1399 | 54.9 | 139 | 0 | 1
9962 | L | 298.2 | 307.9 | 1429 | 49.4 | 141 | 0 | 1
9963 | L | 298.3 | 307.9 | 1435 | 39.9 | 143 | 0 | 1
9964 | L | 298.3 | 307.9 | 1766 | 26.5 | 145 | 0 | 1
9965 | L | 298.3 | 307.9 | 1703 | 28.9 | 147 | 0 | 1
9966 | L | 298.3 | 307.9 | 1507 | 41.2 | 149 | 0 | 1
9967 | M | 298.3 | 307.9 | 1609 | 32.4 | 151 | 0 | 1
9968 | L | 298.4 | 308 | 1605 | 32.4 | 154 | 0 | 1
9969 | L | 298.4 | 308.1 | 1491 | 50 | 156 | 0 | 1
9970 | H | 298.4 | 308.1 | 1891 | 24.7 | 158 | 0 | 1
9971 | H | 298.5 | 308.2 | 1563 | 44.6 | 163 | 0 | 1
9972 | L | 298.6 | 308.2 | 1390 | 51.4 | 168 | 0 | 1
9973 | L | 298.5 | 308.2 | 1444 | 40.5 | 170 | 0 | 1
9974 | L | 298.6 | 308.2 | 1361 | 68.2 | 172 | 1 | 0
9975 | M | 298.6 | 308.3 | 1589 | 34.1 | 174 | 0 | 1
9976 | L | 298.6 | 308.2 | 1705 | 26.3 | 177 | 0 | 1
9977 | L | 298.6 | 308.3 | 1422 | 40.4 | 179 | 0 | 1
9978 | H | 298.6 | 308.3 | 1377 | 52.1 | 181 | 0 | 1
9979 | L | 298.5 | 308.3 | 1334 | 49.8 | 186 | 0 | 1
9980 | L | 298.6 | 308.4 | 1559 | 36.6 | 188 | 0 | 1
9981 | L | 298.7 | 308.5 | 1353 | 47 | 190 | 0 | 1
9982 | M | 298.7 | 308.4 | 1507 | 45.7 | 192 | 0 | 1
9983 | L | 298.7 | 308.4 | 1694 | 28.7 | 195 | 0 | 1
9984 | H | 298.7 | 308.4 | 1432 | 42.8 | 197 | 0 | 1
9985 | H | 298.7 | 308.5 | 1572 | 35.6 | 202 | 0 | 1
9986 | M | 298.8 | 308.6 | 1507 | 42.3 | 207 | 0 | 1
9987 | M | 298.8 | 308.6 | 1500 | 37.1 | 210 | 0 | 1
9988 | L | 298.9 | 308.6 | 1771 | 24.1 | 213 | 0 | 1
9989 | M | 298.8 | 308.5 | 1577 | 33.2 | 0 | 0 | 1
9990 | L | 298.8 | 308.5 | 1527 | 36.2 | 3 | 0 | 1
9991 | M | 298.9 | 308.4 | 1827 | 26.1 | 5 | 0 | 1
9992 | L | 298.8 | 308.4 | 1484 | 39.2 | 8 | 0 | 1
9993 | L | 298.8 | 308.4 | 1401 | 47.3 | 10 | 0 | 1
9994 | L | 298.8 | 308.3 | 1634 | 27.9 | 12 | 0 | 1
9995 | M | 298.8 | 308.4 | 1604 | 29.5 | 14 | 0 | 1
9996 | H | 298.9 | 308.4 | 1632 | 31.8 | 17 | 0 | 1
9997 | M | 299 | 308.6 | 1645 | 33.4 | 22 | 0 | 1
9998 | H | 299 | 308.7 | 1408 | 48.5 | 25 | 0 | 1
9999 | M | 299 | 308.7 | 1500 | 40.2 | 30 | 0 | 1